## bus_data
BUS_I | BUS_TYPE | Pd | Qd | Gs | Bs | area | Vm | Va | baseKV | zone | Vmax | Vmin
1 | 1 | 0.0020334 | 0.00050961 | 0 | 0 | 1 | 0.98092 | -0.13437 | 0.4 | 1 | 1.1 | 0.9
2 | 1 | 0.0012079 | 0.00030273 | 0 | 0 | 1 | 0.98093 | -0.13432 | 0.4 | 1 | 1.1 | 0.9
3 | 1 | 0.0014378 | 0.00036034 | 0 | 0 | 1 | 0.98091 | -0.13448 | 0.4 | 1 | 1.1 | 0.9
4 | 1 | 0.0016927 | 0.00042422 | 0 | 0 | 1 | 0.98106 | -0.13336 | 0.4 | 1 | 1.1 | 0.9
5 | 1 | 0.0024218 | 0.00060695 | 0 | 0 | 1 | 0.98109 | -0.13318 | 0.4 | 1 | 1.1 | 0.9
21 | 1 | 0 | 0 | 0 | 0 | 1 | 0.98162 | -0.12941 | 0.4 | 1 | 1.1 | 0.9
9 | 1 | 0 | 0 | 0 | 0 | 1 | 0.98191 | -0.12732 | 0.4 | 1 | 1.1 | 0.9
6 | 1 | 0.0010444 | 0.00026176 | 0 | 0 | 1 | 0.98221 | -0.12515 | 0.4 | 1 | 1.1 | 0.9
7 | 1 | 0.0010446 | 0.00026179 | 0 | 0 | 1 | 0.98211 | -0.12592 | 0.4 | 1 | 1.1 | 0.9
8 | 1 | 0 | 0 | 0 | 0 | 1 | 0.98415 | -0.11137 | 0.4 | 1 | 1.1 | 0.9
10 | 1 | 0 | 0 | 0 | 0 | 1 | 0.9855 | -0.10175 | 0.4 | 1 | 1.1 | 0.9
15 | 1 | 0 | 0 | 0 | 0 | 1 | 0.9864 | -0.095388 | 0.4 | 1 | 1.1 | 0.9
36 | 1 | 0.0026309 | 0.00065937 | 0 | 0 | 1 | 0.98548 | -0.1019 | 0.4 | 1 | 1.1 | 0.9
11 | 1 | 0 | 0 | 0 | 0 | 1 | 0.9992 | -0.005634 | 0.4 | 1 | 1.1 | 0.9
12 | 1 | 0 | 0 | 0 | 0 | 1 | 0.99913 | -0.0061616 | 0.4 | 1 | 1.1 | 0.9
24 | 1 | 0.00047976 | 0.00012024 | 0 | 0 | 1 | 0.99922 | -0.0055414 | 0.4 | 1 | 1.1 | 0.9
13 | 1 | 0 | 0 | 0 | 0 | 1 | 0.9989 | -0.0078093 | 0.4 | 1 | 1.1 | 0.9
45 | 1 | 0.00063695 | 0.00015963 | 0 | 0 | 1 | 0.99884 | -0.0082762 | 0.4 | 1 | 1.1 | 0.9
35 | 1 | 0 | 0 | 0 | 0 | 1 | 0.98637 | -0.095594 | 0.4 | 1 | 1.1 | 0.9
19 | 1 | 0 | 0 | 0 | 0 | 1 | 0.98571 | -0.10031 | 0.4 | 1 | 1.1 | 0.9
40 | 1 | 0.0022636 | 0.00056731 | 0 | 0 | 1 | 0.98718 | -0.089837 | 0.4 | 1 | 1.1 | 0.9
17 | 1 | 0 | 0 | 0 | 0 | 1 | 0.992 | -0.055899 | 0.4 | 1 | 1.1 | 0.9
27 | 1 | 0.013008 | 0.0032601 | 0 | 0 | 1 | 0.98933 | -0.074667 | 0.4 | 1 | 1.1 | 0.9
20 | 1 | 0 | 0 | 0 | 0 | 1 | 0.99396 | -0.042111 | 0.4 | 1 | 1.1 | 0.9
26 | 1 | 0.0021467 | 0.00053802 | 0 | 0 | 1 | 0.99195 | -0.056256 | 0.4 | 1 | 1.1 | 0.9
41 | 1 | 0 | 0 | 0 | 0 | 1 | 0.98536 | -0.10276 | 0.4 | 1 | 1.1 | 0.9
37 | 1 | 0.0019983 | 0.00050082 | 0 | 0 | 1 | 0.98568 | -0.10053 | 0.4 | 1 | 1.1 | 0.9
33 | 1 | 0.0069652 | 0.0017456 | 0 | 0 | 1 | 0.9955 | -0.031367 | 0.4 | 1 | 1.1 | 0.9
22 | 1 | 0.000301 | 7.5437e-05 | 0 | 0 | 1 | 0.99923 | -0.0054369 | 0.4 | 1 | 1.1 | 0.9
44 | 1 | 0.0013614 | 0.00034119 | 0 | 0 | 1 | 0.9863 | -0.096082 | 0.4 | 1 | 1.1 | 0.9
31 | 1 | 0 | 0 | 0 | 0 | 1 | 0.98796 | -0.084348 | 0.4 | 1 | 1.1 | 0.9
39 | 1 | 0.0027799 | 0.0006967 | 0 | 0 | 1 | 0.99399 | -0.042043 | 0.4 | 1 | 1.1 | 0.9
38 | 1 | 0.030767 | 0.007711 | 0 | 0 | 1 | 0.99414 | -0.041015 | 0.4 | 1 | 1.1 | 0.9
30 | 1 | 0 | 0 | 0 | 0 | 1 | 0.98827 | -0.082184 | 0.4 | 1 | 1.1 | 0.9
43 | 1 | 0.0076247 | 0.0019109 | 0 | 0 | 1 | 0.98527 | -0.10344 | 0.4 | 1 | 1.1 | 0.9
42 | 1 | 0.0033085 | 0.00082918 | 0 | 0 | 1 | 0.98528 | -0.10337 | 0.4 | 1 | 1.1 | 0.9
32 | 1 | 0 | 0 | 0 | 0 | 1 | 0.99684 | -0.02205 | 0.4 | 1 | 1.1 | 0.9
23 | 1 | 0.0025826 | 0.00064726 | 0 | 0 | 1 | 0.99928 | -0.0050537 | 0.4 | 1 | 1.1 | 0.9
25 | 1 | 0.01844 | 0.0046215 | 0 | 0 | 1 | 0.99957 | -0.0029982 | 0.4 | 1 | 1.1 | 0.9
28 | 3 | 0.0026435 | 0.00066251 | 0 | 0 | 1 | 1 | 0 | 0.4 | 1 | 1.1 | 0.9
29 | 1 | 0 | 0 | 0 | 0 | 1 | 0.99794 | -0.014371 | 0.4 | 1 | 1.1 | 0.9
34 | 1 | 0.04113 | 0.010308 | 0 | 0 | 1 | 0.99516 | -0.033834 | 0.4 | 1 | 1.1 | 0.9

## generator_data
GEN_BUS | PG | QG | QMAX | QMIN | VG | MBASE | GEN_STATUS | PMAX | PMIN
28 | 0.153 | 0.03847 | 10 | -10 | 1 | 100 | 1 | 10 | 0

## branch_data
F_BUS | T_BUS | BR_R | BR_X | BR_B | RATE_A | RATE_B | RATE_C | TAP | SHIFT | BR_STATUS | ANGMIN | ANGMAX | P_in | Q_in | P_out | Q_out
1 | 2 | 0.16079 | 0.06184 | 1.6226e-10 | 0 | 0 | 0 | 0 | 0 | 1 | -90 | 90 | -0.0034711 | -0.00086986 | 0.0034712 | 0.00086985
1 | 3 | 0.99224 | 0.38163 | 1.0013e-09 | 0 | 0 | 0 | 0 | 0 | 1 | -90 | 90 | 0.0014378 | 0.00036025 | -0.0014378 | -0.00036034
2 | 4 | 2.5751 | 0.99044 | 2.5988e-09 | 0 | 0 | 0 | 0 | 0 | 1 | -90 | 90 | -0.0046791 | -0.0011726 | 0.0046797 | 0.0011726
4 | 5 | 0.36045 | 0.13863 | 3.6375e-10 | 0 | 0 | 0 | 0 | 0 | 1 | -90 | 90 | -0.0063723 | -0.0015968 | 0.0063725 | 0.0015968
5 | 21 | 5.369 | 2.065 | 5.4182e-09 | 0 | 0 | 0 | 0 | 0 | 1 | -90 | 90 | -0.0087943 | -0.0022038 | 0.0087988 | 0.002205
21 | 9 | 2.9818 | 1.1468 | 3.0092e-09 | 0 | 0 | 0 | 0 | 0 | 1 | -90 | 90 | -0.0087988 | -0.002205 | 0.0088014 | 0.0022057
9 | 7 | 1.9973 | 0.7682 | 2.0156e-09 | 0 | 0 | 0 | 0 | 0 | 1 | -90 | 90 | -0.0088014 | -0.0022057 | 0.0088031 | 0.0022062
6 | 7 | 0.98532 | 0.37897 | 9.9437e-10 | 0 | 0 | 0 | 0 | 0 | 1 | -90 | 90 | 0.0098487 | 0.0024683 | -0.0098476 | -0.002468
6 | 8 | 15.9186 | 6.1225 | 1.6065e-08 | 0 | 0 | 0 | 0 | 0 | 1 | -90 | 90 | -0.010893 | -0.00273 | 0.010914 | 0.0027365
8 | 10 | 11.1406 | 4.2848 | 1.1243e-08 | 0 | 0 | 0 | 0 | 0 | 1 | -90 | 90 | -0.010914 | -0.0027365 | 0.010929 | 0.002741
10 | 15 | 5.9449 | 2.2865 | 5.9995e-09 | 0 | 0 | 0 | 0 | 0 | 1 | -90 | 90 | -0.013559 | -0.0034003 | 0.013571 | 0.0034043
10 | 36 | 0.742 | 0.28538 | 7.4881e-10 | 0 | 0 | 0 | 0 | 0 | 1 | -90 | 90 | 0.002631 | 0.00065932 | -0.0026309 | -0.00065937
15 | 35 | 1.9085 | 0.73405 | 1.926e-09 | 0 | 0 | 0 | 0 | 0 | 1 | -90 | 90 | 0.0013615 | 0.0003406 | -0.0013614 | -0.00034078
15 | 19 | 4.8192 | 1.8535 | 4.8634e-09 | 0 | 0 | 0 | 0 | 0 | 1 | -90 | 90 | 0.012945 | 0.0032449 | -0.012936 | -0.003242
15 | 40 | 2.5275 | 0.97213 | 2.5507e-09 | 0 | 0 | 0 | 0 | 0 | 1 | -90 | 90 | -0.027878 | -0.0069898 | 0.027899 | 0.0069978
11 | 12 | 10.2023 | 3.9239 | 1.0296e-08 | 0 | 0 | 0 | 0 | 0 | 1 | -90 | 90 | 0.00063718 | 0.00015445 | -0.00063713 | -0.00015546
11 | 24 | 1.7792 | 0.6843 | 1.7955e-09 | 0 | 0 | 0 | 0 | 0 | 1 | -90 | 90 | -0.00063718 | -0.00015445 | 0.00063718 | 0.00015428
12 | 13 | 32.6368 | 12.5526 | 3.2936e-08 | 0 | 0 | 0 | 0 | 0 | 1 | -90 | 90 | 0.00063713 | 0.00015546 | -0.00063699 | -0.0001587
24 | 22 | 1.174 | 0.45152 | 1.1847e-09 | 0 | 0 | 0 | 0 | 0 | 1 | -90 | 90 | -0.0011169 | -0.00027451 | 0.001117 | 0.0002744
13 | 45 | 9.474 | 3.6438 | 9.5609e-09 | 0 | 0 | 0 | 0 | 0 | 1 | -90 | 90 | 0.00063699 | 0.0001587 | -0.00063695 | -0.00015963
35 | 44 | 4.5394 | 1.7459 | 4.5811e-09 | 0 | 0 | 0 | 0 | 0 | 1 | -90 | 90 | 0.0013614 | 0.00034078 | -0.0013613 | -0.00034119
19 | 41 | 2.8275 | 1.0875 | 2.8534e-09 | 0 | 0 | 0 | 0 | 0 | 1 | -90 | 90 | 0.010938 | 0.0027413 | -0.010934 | -0.0027401
19 | 37 | 1.3847 | 0.53258 | 1.3974e-09 | 0 | 0 | 0 | 0 | 0 | 1 | -90 | 90 | 0.0019983 | 0.00050071 | -0.0019983 | -0.00050082
40 | 31 | 2.3151 | 0.89044 | 2.3364e-09 | 0 | 0 | 0 | 0 | 0 | 1 | -90 | 90 | -0.030163 | -0.0075652 | 0.030186 | 0.0075738
17 | 27 | 5.562 | 2.1392 | 5.613e-09 | 0 | 0 | 0 | 0 | 0 | 1 | -90 | 90 | 0.043347 | 0.010892 | -0.043234 | -0.010849
17 | 20 | 3.9102 | 1.5039 | 3.9461e-09 | 0 | 0 | 0 | 0 | 0 | 1 | -90 | 90 | -0.045494 | -0.01143 | 0.045582 | 0.011463
17 | 26 | 2.13 | 0.81924 | 2.1496e-09 | 0 | 0 | 0 | 0 | 0 | 1 | -90 | 90 | 0.0021468 | 0.00053785 | -0.0021467 | -0.00053802
27 | 30 | 3.1781 | 1.2223 | 3.2072e-09 | 0 | 0 | 0 | 0 | 0 | 1 | -90 | 90 | 0.030227 | 0.007589 | -0.030195 | -0.0075772
20 | 33 | 3.0573 | 1.1759 | 3.0854e-09 | 0 | 0 | 0 | 0 | 0 | 1 | -90 | 90 | -0.045582 | -0.011463 | 0.04565 | 0.011489
41 | 42 | 2.3585 | 0.90711 | 2.3801e-09 | 0 | 0 | 0 | 0 | 0 | 1 | -90 | 90 | 0.0033087 | 0.00082906 | -0.0033085 | -0.00082918
41 | 43 | 1.1356 | 0.43675 | 1.146e-09 | 0 | 0 | 0 | 0 | 0 | 1 | -90 | 90 | 0.0076254 | 0.0019111 | -0.0076246 | -0.0019109
33 | 32 | 2.3047 | 0.88642 | 2.3259e-09 | 0 | 0 | 0 | 0 | 0 | 1 | -90 | 90 | -0.052615 | -0.013235 | 0.052684 | 0.013261
22 | 23 | 3.4124 | 1.3125 | 3.4437e-09 | 0 | 0 | 0 | 0 | 0 | 1 | -90 | 90 | -0.001418 | -0.00034984 | 0.001418 | 0.00034952
31 | 30 | 0.91351 | 0.35135 | 9.2189e-10 | 0 | 0 | 0 | 0 | 0 | 1 | -90 | 90 | -0.030186 | -0.0075738 | 0.030195 | 0.0075772
39 | 38 | 4.7568 | 1.8295 | 4.8004e-09 | 0 | 0 | 0 | 0 | 0 | 1 | -90 | 90 | -0.0027799 | -0.0006967 | 0.0027803 | 0.00069638
38 | 34 | 2.7583 | 1.0609 | 2.7836e-09 | 0 | 0 | 0 | 0 | 0 | 1 | -90 | 90 | -0.033547 | -0.0084073 | 0.033581 | 0.0084199
32 | 34 | 2.0388 | 0.78416 | 2.0575e-09 | 0 | 0 | 0 | 0 | 0 | 1 | -90 | 90 | 0.074833 | 0.018775 | -0.074711 | -0.018728
32 | 29 | 0.78377 | 0.30145 | 1.5819e-09 | 0 | 0 | 0 | 0 | 0 | 1 | -90 | 90 | -0.12752 | -0.032036 | 0.12765 | 0.032088
23 | 25 | 6.6083 | 2.5416 | 6.6689e-09 | 0 | 0 | 0 | 0 | 0 | 1 | -90 | 90 | -0.0040006 | -0.00099679 | 0.0040018 | 0.00099655
25 | 28 | 1.7358 | 0.6676 | 1.7517e-09 | 0 | 0 | 0 | 0 | 0 | 1 | -90 | 90 | -0.022442 | -0.005618 | 0.022451 | 0.0056214
28 | 29 | 1.4716 | 0.566 | 2.9702e-09 | 0 | 0 | 0 | 0 | 0 | 1 | -90 | 90 | 0.12791 | 0.032186 | -0.12765 | -0.032088