## bus_data
BUS_I | BUS_TYPE | Pd | Qd | Gs | Bs | area | Vm | Va | baseKV | zone | Vmax | Vmin
1 | 1 | 0.0015633 | 0.0003918 | 0 | 0 | 1 | 0.9808 | -0.134 | 0.4 | 1 | 1.1 | 0.9
3 | 1 | 0 | 0 | 0 | 0 | 1 | 0.98084 | -0.13369 | 0.4 | 1 | 1.1 | 0.9
19 | 1 | 0.0029468 | 0.00073854 | 0 | 0 | 1 | 0.98072 | -0.13462 | 0.4 | 1 | 1.1 | 0.9
5 | 1 | 0 | 0 | 0 | 0 | 1 | 0.98095 | -0.13292 | 0.4 | 1 | 1.1 | 0.9
4 | 1 | 0 | 0 | 0 | 0 | 1 | 0.97902 | -0.14662 | 0.4 | 1 | 1.1 | 0.9
9 | 1 | 0 | 0 | 0 | 0 | 1 | 0.97718 | -0.15969 | 0.4 | 1 | 1.1 | 0.9
21 | 1 | 0.0015094 | 0.00037829 | 0 | 0 | 1 | 0.98035 | -0.13715 | 0.4 | 1 | 1.1 | 0.9
6 | 1 | 0 | 0 | 0 | 0 | 1 | 0.98144 | -0.12947 | 0.4 | 1 | 1.1 | 0.9
22 | 1 | 0.0011812 | 0.00029603 | 0 | 0 | 1 | 0.98092 | -0.13313 | 0.4 | 1 | 1.1 | 0.9
46 | 1 | 0.0099799 | 0.0025012 | 0 | 0 | 1 | 0.98112 | -0.13174 | 0.4 | 1 | 1.1 | 0.9
44 | 1 | 0.004972 | 0.0012461 | 0 | 0 | 1 | 0.98253 | -0.12174 | 0.4 | 1 | 1.1 | 0.9
8 | 1 | 0 | 0 | 0 | 0 | 1 | 0.97328 | -0.18776 | 0.4 | 1 | 1.1 | 0.9
92 | 1 | 0.00070077 | 0.00017563 | 0 | 0 | 1 | 0.97332 | -0.1875 | 0.4 | 1 | 1.1 | 0.9
91 | 1 | 0.0014925 | 0.00037406 | 0 | 0 | 1 | 0.97324 | -0.18806 | 0.4 | 1 | 1.1 | 0.9
25 | 1 | 0 | 0 | 0 | 0 | 1 | 0.97519 | -0.17385 | 0.4 | 1 | 1.1 | 0.9
10 | 1 | 0 | 0 | 0 | 0 | 1 | 0.98514 | -0.10337 | 0.4 | 1 | 1.1 | 0.9
45 | 1 | 0.0018235 | 0.00045701 | 0 | 0 | 1 | 0.98475 | -0.10614 | 0.4 | 1 | 1.1 | 0.9
11 | 1 | 0 | 0 | 0 | 0 | 1 | 0.98589 | -0.098051 | 0.4 | 1 | 1.1 | 0.9
42 | 1 | 0.0033492 | 0.00083938 | 0 | 0 | 1 | 0.985 | -0.10439 | 0.4 | 1 | 1.1 | 0.9
14 | 1 | 0 | 0 | 0 | 0 | 1 | 0.9894 | -0.073464 | 0.4 | 1 | 1.1 | 0.9
38 | 1 | 0.0032634 | 0.00081789 | 0 | 0 | 1 | 0.98586 | -0.098293 | 0.4 | 1 | 1.1 | 0.9
13 | 1 | 0 | 0 | 0 | 0 | 1 | 0.99802 | -0.013659 | 0.4 | 1 | 1.1 | 0.9
86 | 1 | 0.0045501 | 0.0011404 | 0 | 0 | 1 | 0.99291 | -0.048989 | 0.4 | 1 | 1.1 | 0.9
87 | 1 | 0.010279 | 0.0025761 | 0 | 0 | 1 | 0.99753 | -0.017043 | 0.4 | 1 | 1.1 | 0.9
65 | 3 | 0.0017086 | 0.00042822 | 0 | 0 | 1 | 1 | 0 | 0.4 | 1 | 1.1 | 0.9
15 | 1 | 0 | 0 | 0 | 0 | 1 | 0.99055 | -0.065444 | 0.4 | 1 | 1.1 | 0.9
82 | 1 | 0.0072883 | 0.0018266 | 0 | 0 | 1 | 0.98897 | -0.076531 | 0.4 | 1 | 1.1 | 0.9
16 | 1 | 0 | 0 | 0 | 0 | 1 | 0.98656 | -0.093376 | 0.4 | 1 | 1.1 | 0.9
32 | 1 | 0 | 0 | 0 | 0 | 1 | 0.98606 | -0.096962 | 0.4 | 1 | 1.1 | 0.9
17 | 1 | 0 | 0 | 0 | 0 | 1 | 0.98678 | -0.091855 | 0.4 | 1 | 1.1 | 0.9
66 | 1 | 0.0017413 | 0.00043642 | 0 | 0 | 1 | 0.98494 | -0.10475 | 0.4 | 1 | 1.1 | 0.9
67 | 1 | 0.002112 | 0.00052932 | 0 | 0 | 1 | 0.98595 | -0.097736 | 0.4 | 1 | 1.1 | 0.9
63 | 1 | 0.0015741 | 0.00039451 | 0 | 0 | 1 | 0.99268 | -0.050568 | 0.4 | 1 | 1.1 | 0.9
18 | 1 | 0 | 0 | 0 | 0 | 1 | 0.98604 | -0.097102 | 0.4 | 1 | 1.1 | 0.9
28 | 1 | 0.0017305 | 0.0004337 | 0 | 0 | 1 | 0.98559 | -0.10034 | 0.4 | 1 | 1.1 | 0.9
20 | 1 | 0.0013268 | 0.00033252 | 0 | 0 | 1 | 0.98067 | -0.13492 | 0.4 | 1 | 1.1 | 0.9
43 | 1 | 0.0062646 | 0.0015701 | 0 | 0 | 1 | 0.98397 | -0.11158 | 0.4 | 1 | 1.1 | 0.9
80 | 1 | 0.00070123 | 0.00017575 | 0 | 0 | 1 | 0.97332 | -0.18749 | 0.4 | 1 | 1.1 | 0.9
23 | 1 | 0.0020327 | 0.00050945 | 0 | 0 | 1 | 0.97502 | -0.17512 | 0.4 | 1 | 1.1 | 0.9
37 | 1 | 0.0020914 | 0.00052415 | 0 | 0 | 1 | 0.98406 | -0.11101 | 0.4 | 1 | 1.1 | 0.9
83 | 1 | 0.0062496 | 0.0015663 | 0 | 0 | 1 | 0.98864 | -0.078832 | 0.4 | 1 | 1.1 | 0.9
90 | 1 | 0.0042521 | 0.0010657 | 0 | 0 | 1 | 0.99708 | -0.020236 | 0.4 | 1 | 1.1 | 0.9
64 | 1 | 0.001199 | 0.0003005 | 0 | 0 | 1 | 0.99806 | -0.013357 | 0.4 | 1 | 1.1 | 0.9
102 | 1 | 0.0014741 | 0.00036944 | 0 | 0 | 1 | 0.98605 | -0.097043 | 0.4 | 1 | 1.1 | 0.9
24 | 1 | 0 | 0 | 0 | 0 | 1 | 0.97325 | -0.18777 | 0.4 | 1 | 1.1 | 0.9
26 | 1 | 0.008271 | 0.0020729 | 0 | 0 | 1 | 0.97116 | -0.20277 | 0.4 | 1 | 1.1 | 0.9
47 | 1 | 0.0012348 | 0.00030947 | 0 | 0 | 1 | 0.98267 | -0.12092 | 0.4 | 1 | 1.1 | 0.9
36 | 1 | 0.0010257 | 0.00025706 | 0 | 0 | 1 | 0.98272 | -0.12062 | 0.4 | 1 | 1.1 | 0.9
61 | 1 | 0.0050059 | 0.0012546 | 0 | 0 | 1 | 0.9844 | -0.10856 | 0.4 | 1 | 1.1 | 0.9
84 | 1 | 0.0011005 | 0.00027581 | 0 | 0 | 1 | 0.98554 | -0.10063 | 0.4 | 1 | 1.1 | 0.9
29 | 1 | 0 | 0 | 0 | 0 | 1 | 0.9855 | -0.10096 | 0.4 | 1 | 1.1 | 0.9
40 | 1 | 0.012622 | 0.0031634 | 0 | 0 | 1 | 0.97074 | -0.2058 | 0.4 | 1 | 1.1 | 0.9
41 | 1 | 0.030302 | 0.0075943 | 0 | 0 | 1 | 0.97009 | -0.21053 | 0.4 | 1 | 1.1 | 0.9
30 | 1 | 0.0018178 | 0.00045559 | 0 | 0 | 1 | 0.98545 | -0.10127 | 0.4 | 1 | 1.1 | 0.9
54 | 1 | 0.0025519 | 0.00063956 | 0 | 0 | 1 | 0.98468 | -0.10677 | 0.4 | 1 | 1.1 | 0.9
53 | 1 | 0.0034023 | 0.00085269 | 0 | 0 | 1 | 0.98478 | -0.10601 | 0.4 | 1 | 1.1 | 0.9
33 | 1 | 0.0022054 | 0.00055272 | 0 | 0 | 1 | 0.98319 | -0.11721 | 0.4 | 1 | 1.1 | 0.9
34 | 1 | 0.0059733 | 0.0014971 | 0 | 0 | 1 | 0.98291 | -0.11921 | 0.4 | 1 | 1.1 | 0.9
35 | 1 | 0.0056125 | 0.0014066 | 0 | 0 | 1 | 0.9835 | -0.11502 | 0.4 | 1 | 1.1 | 0.9
48 | 1 | 0.0020416 | 0.00051167 | 0 | 0 | 1 | 0.97185 | -0.19808 | 0.4 | 1 | 1.1 | 0.9
49 | 1 | 0.0013717 | 0.00034379 | 0 | 0 | 1 | 0.97182 | -0.19827 | 0.4 | 1 | 1.1 | 0.9
50 | 1 | 0.00053712 | 0.00013462 | 0 | 0 | 1 | 0.97194 | -0.19744 | 0.4 | 1 | 1.1 | 0.9
51 | 1 | 0.0013701 | 0.00034338 | 0 | 0 | 1 | 0.97173 | -0.19891 | 0.4 | 1 | 1.1 | 0.9
52 | 1 | 0.00053712 | 0.00013461 | 0 | 0 | 1 | 0.97206 | -0.19654 | 0.4 | 1 | 1.1 | 0.9
89 | 1 | 0.0013718 | 0.0003438 | 0 | 0 | 1 | 0.9717 | -0.19912 | 0.4 | 1 | 1.1 | 0.9
78 | 1 | 0.0013713 | 0.00034369 | 0 | 0 | 1 | 0.97212 | -0.19608 | 0.4 | 1 | 1.1 | 0.9
98 | 1 | 0.0013703 | 0.00034343 | 0 | 0 | 1 | 0.97164 | -0.19957 | 0.4 | 1 | 1.1 | 0.9
76 | 1 | 0.005943 | 0.0014895 | 0 | 0 | 1 | 0.97227 | -0.19505 | 0.4 | 1 | 1.1 | 0.9
55 | 1 | 0.0019559 | 0.0004902 | 0 | 0 | 1 | 0.98495 | -0.1048 | 0.4 | 1 | 1.1 | 0.9
56 | 1 | 0.001221 | 0.000306 | 0 | 0 | 1 | 0.98528 | -0.10248 | 0.4 | 1 | 1.1 | 0.9
57 | 1 | 0.0017681 | 0.00044312 | 0 | 0 | 1 | 0.9817 | -0.1277 | 0.4 | 1 | 1.1 | 0.9
58 | 1 | 0.0016891 | 0.00042332 | 0 | 0 | 1 | 0.98157 | -0.12865 | 0.4 | 1 | 1.1 | 0.9
59 | 1 | 0 | 0 | 0 | 0 | 1 | 0.98198 | -0.12569 | 0.4 | 1 | 1.1 | 0.9
60 | 1 | 0.0020295 | 0.00050864 | 0 | 0 | 1 | 0.98149 | -0.12916 | 0.4 | 1 | 1.1 | 0.9
62 | 1 | 0.0034449 | 0.00086337 | 0 | 0 | 1 | 0.98037 | -0.13711 | 0.4 | 1 | 1.1 | 0.9
81 | 1 | 0.00066104 | 0.00016567 | 0 | 0 | 1 | 0.98149 | -0.12918 | 0.4 | 1 | 1.1 | 0.9
72 | 1 | 0.000887 | 0.0002223 | 0 | 0 | 1 | 0.98005 | -0.13937 | 0.4 | 1 | 1.1 | 0.9
69 | 1 | 0 | 0 | 0 | 0 | 1 | 0.97748 | -0.15766 | 0.4 | 1 | 1.1 | 0.9
68 | 1 | 0.0027198 | 0.00068164 | 0 | 0 | 1 | 0.97674 | -0.16298 | 0.4 | 1 | 1.1 | 0.9
70 | 1 | 0 | 0 | 0 | 0 | 1 | 0.97649 | -0.16476 | 0.4 | 1 | 1.1 | 0.9
71 | 1 | 0.0044746 | 0.0011214 | 0 | 0 | 1 | 0.97464 | -0.17798 | 0.4 | 1 | 1.1 | 0.9
73 | 1 | 0.0071763 | 0.0017985 | 0 | 0 | 1 | 0.97601 | -0.16824 | 0.4 | 1 | 1.1 | 0.9
74 | 1 | 0.00051783 | 0.00012978 | 0 | 0 | 1 | 0.97641 | -0.16536 | 0.4 | 1 | 1.1 | 0.9
79 | 1 | 0 | 0 | 0 | 0 | 1 | 0.97359 | -0.18556 | 0.4 | 1 | 1.1 | 0.9
88 | 1 | 0.0044934 | 0.0011262 | 0 | 0 | 1 | 0.97635 | -0.16581 | 0.4 | 1 | 1.1 | 0.9
85 | 1 | 0.0016074 | 0.00040286 | 0 | 0 | 1 | 0.97338 | -0.18705 | 0.4 | 1 | 1.1 | 0.9
77 | 1 | 0 | 0 | 0 | 0 | 1 | 0.97341 | -0.18683 | 0.4 | 1 | 1.1 | 0.9
75 | 1 | 0.001014 | 0.00025412 | 0 | 0 | 1 | 0.97286 | -0.19082 | 0.4 | 1 | 1.1 | 0.9
94 | 1 | 0.0013485 | 0.00033798 | 0 | 0 | 1 | 0.97319 | -0.18845 | 0.4 | 1 | 1.1 | 0.9
95 | 1 | 0.0012138 | 0.0003042 | 0 | 0 | 1 | 0.97293 | -0.19026 | 0.4 | 1 | 1.1 | 0.9
99 | 1 | 0.0013701 | 0.00034338 | 0 | 0 | 1 | 0.97154 | -0.20033 | 0.4 | 1 | 1.1 | 0.9
97 | 1 | 0.0012389 | 0.0003105 | 0 | 0 | 1 | 0.97289 | -0.19056 | 0.4 | 1 | 1.1 | 0.9
96 | 1 | 0.0012451 | 0.00031205 | 0 | 0 | 1 | 0.97293 | -0.19032 | 0.4 | 1 | 1.1 | 0.9
100 | 1 | 0.0013701 | 0.00034338 | 0 | 0 | 1 | 0.9715 | -0.2006 | 0.4 | 1 | 1.1 | 0.9
101 | 1 | 0.0027419 | 0.00068717 | 0 | 0 | 1 | 0.97147 | -0.20079 | 0.4 | 1 | 1.1 | 0.9

## generator_data
GEN_BUS | PG | QG | QMAX | QMIN | VG | MBASE | GEN_STATUS | PMAX | PMIN
65 | 0.23723 | 0.06005 | 10 | -10 | 1 | 100 | 1 | 10 | 0

## branch_data
F_BUS | T_BUS | BR_R | BR_X | BR_B | RATE_A | RATE_B | RATE_C | TAP | SHIFT | BR_STATUS | ANGMIN | ANGMAX | P_in | Q_in | P_out | Q_out
1 | 3 | 2.457 | 0.94498 | 2.4795e-09 | 0 | 0 | 0 | 0 | 0 | 1 | -90 | 90 | -0.0015633 | -0.0003918 | 0.0015634 | 0.00039159
3 | 19 | 2.7074 | 1.0413 | 2.7322e-09 | 0 | 0 | 0 | 0 | 0 | 1 | -90 | 90 | 0.0042741 | 0.0010708 | -0.0042736 | -0.0010708
3 | 5 | 1.6476 | 0.6337 | 1.6627e-09 | 0 | 0 | 0 | 0 | 0 | 1 | -90 | 90 | -0.0058375 | -0.0014623 | 0.0058381 | 0.0014624
19 | 20 | 2.8355 | 1.0906 | 2.8615e-09 | 0 | 0 | 0 | 0 | 0 | 1 | -90 | 90 | 0.0013268 | 0.00033227 | -0.0013268 | -0.00033252
5 | 6 | 0.70075 | 0.26952 | 1.4144e-09 | 0 | 0 | 0 | 0 | 0 | 1 | -90 | 90 | -0.062307 | -0.015685 | 0.062337 | 0.015697
5 | 22 | 0.046264 | 0.017794 | 9.3378e-11 | 0 | 0 | 0 | 0 | 0 | 1 | -90 | 90 | 0.056469 | 0.014223 | -0.056467 | -0.014222
4 | 9 | 3.0577 | 1.176 | 6.1715e-09 | 0 | 0 | 0 | 0 | 0 | 1 | -90 | 90 | 0.053674 | 0.013509 | -0.053576 | -0.013472
4 | 21 | 2.2237 | 0.85525 | 4.4881e-09 | 0 | 0 | 0 | 0 | 0 | 1 | -90 | 90 | -0.053674 | -0.013509 | 0.053745 | 0.013536
9 | 25 | 3.3023 | 1.2701 | 6.6653e-09 | 0 | 0 | 0 | 0 | 0 | 1 | -90 | 90 | 0.053576 | 0.013472 | -0.053471 | -0.013432
21 | 22 | 0.91965 | 0.35371 | 1.8562e-09 | 0 | 0 | 0 | 0 | 0 | 1 | -90 | 90 | -0.055255 | -0.013914 | 0.055286 | 0.013926
6 | 46 | 2.8507 | 1.0964 | 2.8768e-09 | 0 | 0 | 0 | 0 | 0 | 1 | -90 | 90 | 0.009983 | 0.0025021 | -0.0099798 | -0.0025012
6 | 44 | 1.3532 | 0.52046 | 2.7312e-09 | 0 | 0 | 0 | 0 | 0 | 1 | -90 | 90 | -0.07232 | -0.018199 | 0.072398 | 0.018229
44 | 43 | 1.6666 | 0.64098 | 3.3637e-09 | 0 | 0 | 0 | 0 | 0 | 1 | -90 | 90 | -0.07737 | -0.019475 | 0.07748 | 0.019517
8 | 92 | 2.1892 | 0.84201 | 2.2093e-09 | 0 | 0 | 0 | 0 | 0 | 1 | -90 | 90 | -0.0014925 | -0.00037385 | 0.0014926 | 0.00037366
8 | 91 | 2.4722 | 0.95085 | 2.4949e-09 | 0 | 0 | 0 | 0 | 0 | 1 | -90 | 90 | 0.0014925 | 0.00037385 | -0.0014925 | -0.00037406
92 | 80 | 0.059587 | 0.022918 | 6.0134e-11 | 0 | 0 | 0 | 0 | 0 | 1 | -90 | 90 | -0.0021933 | -0.00054929 | 0.0021933 | 0.00054928
25 | 23 | 0.29468 | 0.11334 | 5.9476e-10 | 0 | 0 | 0 | 0 | 0 | 1 | -90 | 90 | 0.053471 | 0.013432 | -0.053461 | -0.013429
10 | 45 | 1.7555 | 0.67518 | 1.7716e-09 | 0 | 0 | 0 | 0 | 0 | 1 | -90 | 90 | 0.020001 | 0.005015 | -0.019994 | -0.0050122
10 | 11 | 0.63217 | 0.24314 | 1.2759e-09 | 0 | 0 | 0 | 0 | 0 | 1 | -90 | 90 | -0.10719 | -0.026978 | 0.10727 | 0.027008
10 | 42 | 0.14956 | 0.057525 | 3.0187e-10 | 0 | 0 | 0 | 0 | 0 | 1 | -90 | 90 | 0.08719 | 0.021963 | -0.087178 | -0.021958
45 | 37 | 3.3851 | 1.3019 | 3.4161e-09 | 0 | 0 | 0 | 0 | 0 | 1 | -90 | 90 | 0.01817 | 0.0045552 | -0.018158 | -0.0045509
11 | 14 | 2.85 | 1.0961 | 5.7523e-09 | 0 | 0 | 0 | 0 | 0 | 1 | -90 | 90 | -0.11053 | -0.027826 | 0.11092 | 0.027972
11 | 38 | 0.94007 | 0.36156 | 9.4869e-10 | 0 | 0 | 0 | 0 | 0 | 1 | -90 | 90 | 0.0032635 | 0.00081784 | -0.0032634 | -0.00081789
42 | 43 | 1.0943 | 0.4209 | 2.2088e-09 | 0 | 0 | 0 | 0 | 0 | 1 | -90 | 90 | 0.083829 | 0.021119 | -0.083744 | -0.021087
14 | 15 | 0.83128 | 0.31972 | 1.6778e-09 | 0 | 0 | 0 | 0 | 0 | 1 | -90 | 90 | -0.12446 | -0.031367 | 0.1246 | 0.031421
14 | 82 | 2.887 | 1.1104 | 2.9135e-09 | 0 | 0 | 0 | 0 | 0 | 1 | -90 | 90 | 0.013546 | 0.0033951 | -0.01354 | -0.0033932
13 | 86 | 3.5706 | 1.3733 | 7.2068e-09 | 0 | 0 | 0 | 0 | 0 | 1 | -90 | 90 | 0.13008 | 0.032919 | -0.12944 | -0.032672
13 | 87 | 3.0187 | 1.161 | 3.0464e-09 | 0 | 0 | 0 | 0 | 0 | 1 | -90 | 90 | 0.01454 | 0.0036439 | -0.014533 | -0.0036416
13 | 65 | 1.2481 | 0.48005 | 2.5192e-09 | 0 | 0 | 0 | 0 | 0 | 1 | -90 | 90 | -0.14462 | -0.036563 | 0.1449 | 0.03667
86 | 15 | 1.7116 | 0.65829 | 3.4545e-09 | 0 | 0 | 0 | 0 | 0 | 1 | -90 | 90 | 0.12489 | 0.031531 | -0.1246 | -0.031421
87 | 90 | 9.7203 | 3.7386 | 9.8095e-09 | 0 | 0 | 0 | 0 | 0 | 1 | -90 | 90 | 0.004254 | 0.0010654 | -0.0042521 | -0.0010657
65 | 64 | 1.955 | 0.75194 | 3.946e-09 | 0 | 0 | 0 | 0 | 0 | 1 | -90 | 90 | 0.090616 | 0.022952 | -0.090446 | -0.022886
82 | 83 | 4.6865 | 1.8025 | 4.7295e-09 | 0 | 0 | 0 | 0 | 0 | 1 | -90 | 90 | 0.0062515 | 0.0015666 | -0.0062495 | -0.0015663
16 | 32 | 9.0173 | 3.4682 | 9.1001e-09 | 0 | 0 | 0 | 0 | 0 | 1 | -90 | 90 | 0.0050268 | 0.0012577 | -0.0050243 | -0.0012576
16 | 17 | 3.8222 | 1.4701 | 3.8572e-09 | 0 | 0 | 0 | 0 | 0 | 1 | -90 | 90 | -0.0050268 | -0.0012577 | 0.0050278 | 0.0012577
32 | 102 | 0.69134 | 0.2659 | 6.9768e-10 | 0 | 0 | 0 | 0 | 0 | 1 | -90 | 90 | 0.0014741 | 0.00036938 | -0.0014741 | -0.00036944
32 | 18 | 0.49712 | 0.1912 | 5.0168e-10 | 0 | 0 | 0 | 0 | 0 | 1 | -90 | 90 | 0.0035502 | 0.00088821 | -0.0035501 | -0.00088823
17 | 66 | 2.3788 | 0.91492 | 2.4006e-09 | 0 | 0 | 0 | 0 | 0 | 1 | -90 | 90 | 0.069312 | 0.017463 | -0.069187 | -0.017415
17 | 67 | 6.0301 | 2.3193 | 6.0854e-09 | 0 | 0 | 0 | 0 | 0 | 1 | -90 | 90 | 0.012364 | 0.0030992 | -0.012354 | -0.0030959
17 | 63 | 6.1231 | 2.355 | 6.1793e-09 | 0 | 0 | 0 | 0 | 0 | 1 | -90 | 90 | -0.086703 | -0.02182 | 0.087206 | 0.022013
66 | 61 | 0.7202 | 0.277 | 7.2681e-10 | 0 | 0 | 0 | 0 | 0 | 1 | -90 | 90 | 0.067446 | 0.016979 | -0.06741 | -0.016965
67 | 84 | 3.5802 | 1.377 | 3.6131e-09 | 0 | 0 | 0 | 0 | 0 | 1 | -90 | 90 | 0.010242 | 0.0025666 | -0.010238 | -0.0025654
63 | 64 | 5.481 | 2.1081 | 5.5313e-09 | 0 | 0 | 0 | 0 | 0 | 1 | -90 | 90 | -0.08878 | -0.022407 | 0.089247 | 0.022586
18 | 28 | 11.5113 | 4.4274 | 1.1617e-08 | 0 | 0 | 0 | 0 | 0 | 1 | -90 | 90 | 0.0035501 | 0.00088823 | -0.0035486 | -0.00088875
28 | 29 | 4.3268 | 1.6642 | 4.3665e-09 | 0 | 0 | 0 | 0 | 0 | 1 | -90 | 90 | 0.0018181 | 0.00045505 | -0.0018179 | -0.00045541
80 | 77 | 2.8114 | 1.0813 | 2.8372e-09 | 0 | 0 | 0 | 0 | 0 | 1 | -90 | 90 | -0.0028946 | -0.00072503 | 0.0028948 | 0.00072486
23 | 24 | 3.055 | 1.175 | 6.1661e-09 | 0 | 0 | 0 | 0 | 0 | 1 | -90 | 90 | 0.051429 | 0.012919 | -0.051338 | -0.012885
37 | 35 | 3.1486 | 1.211 | 3.1775e-09 | 0 | 0 | 0 | 0 | 0 | 1 | -90 | 90 | 0.016066 | 0.0040267 | -0.016057 | -0.0040236
24 | 26 | 3.6055 | 1.3867 | 7.2772e-09 | 0 | 0 | 0 | 0 | 0 | 1 | -90 | 90 | 0.051338 | 0.012885 | -0.051232 | -0.012845
26 | 40 | 0.86851 | 0.33404 | 1.753e-09 | 0 | 0 | 0 | 0 | 0 | 1 | -90 | 90 | 0.042961 | 0.010772 | -0.042943 | -0.010765
47 | 36 | 3.1204 | 1.2001 | 3.149e-09 | 0 | 0 | 0 | 0 | 0 | 1 | -90 | 90 | -0.0012348 | -0.00030947 | 0.0012348 | 0.00030919
36 | 34 | 7.8403 | 3.0155 | 7.9122e-09 | 0 | 0 | 0 | 0 | 0 | 1 | -90 | 90 | -0.0022605 | -0.00056625 | 0.002261 | 0.00056565
61 | 59 | 3.4849 | 1.3403 | 3.5169e-09 | 0 | 0 | 0 | 0 | 0 | 1 | -90 | 90 | 0.062404 | 0.015711 | -0.062255 | -0.015654
84 | 56 | 2.5594 | 0.98439 | 2.5829e-09 | 0 | 0 | 0 | 0 | 0 | 1 | -90 | 90 | 0.0091372 | 0.0022896 | -0.0091348 | -0.0022889
29 | 30 | 2.1742 | 0.83624 | 2.1942e-09 | 0 | 0 | 0 | 0 | 0 | 1 | -90 | 90 | 0.0018179 | 0.00045541 | -0.0018178 | -0.00045559
40 | 41 | 1.9146 | 0.7364 | 1.9322e-09 | 0 | 0 | 0 | 0 | 0 | 1 | -90 | 90 | 0.030321 | 0.0076019 | -0.030301 | -0.0075944
54 | 53 | 3.7747 | 1.4518 | 3.8094e-09 | 0 | 0 | 0 | 0 | 0 | 1 | -90 | 90 | -0.0025519 | -0.00063956 | 0.0025521 | 0.0006393
53 | 55 | 2.5667 | 0.98719 | 2.5902e-09 | 0 | 0 | 0 | 0 | 0 | 1 | -90 | 90 | -0.0059544 | -0.001492 | 0.0059554 | 0.0014921
33 | 34 | 3.0514 | 1.1736 | 3.0794e-09 | 0 | 0 | 0 | 0 | 0 | 1 | -90 | 90 | 0.0082365 | 0.0020633 | -0.0082343 | -0.0020627
33 | 35 | 2.6328 | 1.0126 | 2.6569e-09 | 0 | 0 | 0 | 0 | 0 | 1 | -90 | 90 | -0.010442 | -0.002616 | 0.010445 | 0.002617
48 | 49 | 0.21157 | 0.081372 | 2.1351e-10 | 0 | 0 | 0 | 0 | 0 | 1 | -90 | 90 | 0.010968 | 0.0027488 | -0.010968 | -0.0027487
48 | 50 | 0.61104 | 0.23501 | 6.1664e-10 | 0 | 0 | 0 | 0 | 0 | 1 | -90 | 90 | -0.01301 | -0.0032605 | 0.013011 | 0.0032609
49 | 51 | 0.81434 | 0.31321 | 8.2181e-10 | 0 | 0 | 0 | 0 | 0 | 1 | -90 | 90 | 0.0095964 | 0.002405 | -0.0095955 | -0.0024047
50 | 52 | 0.81393 | 0.31305 | 8.214e-10 | 0 | 0 | 0 | 0 | 0 | 1 | -90 | 90 | -0.013548 | -0.0033955 | 0.01355 | 0.0033961
51 | 89 | 0.31332 | 0.12051 | 3.1619e-10 | 0 | 0 | 0 | 0 | 0 | 1 | -90 | 90 | 0.0082254 | 0.0020613 | -0.0082252 | -0.0020613
52 | 78 | 0.40461 | 0.15562 | 4.0833e-10 | 0 | 0 | 0 | 0 | 0 | 1 | -90 | 90 | -0.014087 | -0.0035307 | 0.014088 | 0.003531
89 | 98 | 0.8144 | 0.31323 | 8.2187e-10 | 0 | 0 | 0 | 0 | 0 | 1 | -90 | 90 | 0.0068535 | 0.0017175 | -0.006853 | -0.0017174
78 | 76 | 0.81946 | 0.31518 | 8.2698e-10 | 0 | 0 | 0 | 0 | 0 | 1 | -90 | 90 | -0.015459 | -0.0038747 | 0.015461 | 0.0038755
98 | 99 | 1.6997 | 0.65372 | 1.7153e-09 | 0 | 0 | 0 | 0 | 0 | 1 | -90 | 90 | 0.0054828 | 0.0013739 | -0.0054822 | -0.0013739
76 | 75 | 2.4366 | 0.93716 | 2.459e-09 | 0 | 0 | 0 | 0 | 0 | 1 | -90 | 90 | -0.021404 | -0.0053649 | 0.021417 | 0.0053695
55 | 56 | 3.7025 | 1.4241 | 3.7365e-09 | 0 | 0 | 0 | 0 | 0 | 1 | -90 | 90 | -0.0079113 | -0.0019823 | 0.0079138 | 0.0019829
57 | 58 | 2.7316 | 1.0506 | 2.7566e-09 | 0 | 0 | 0 | 0 | 0 | 1 | -90 | 90 | 0.0043803 | 0.0010974 | -0.0043798 | -0.0010974
57 | 59 | 4.0934 | 1.5744 | 4.131e-09 | 0 | 0 | 0 | 0 | 0 | 1 | -90 | 90 | -0.0061484 | -0.0015405 | 0.0061501 | 0.0015408
58 | 60 | 2.3657 | 0.90989 | 2.3874e-09 | 0 | 0 | 0 | 0 | 0 | 1 | -90 | 90 | 0.0026907 | 0.00067412 | -0.0026905 | -0.00067427
59 | 62 | 2.5713 | 0.98895 | 2.5949e-09 | 0 | 0 | 0 | 0 | 0 | 1 | -90 | 90 | 0.056105 | 0.014113 | -0.056016 | -0.014079
60 | 81 | 0.42916 | 0.16506 | 4.331e-10 | 0 | 0 | 0 | 0 | 0 | 1 | -90 | 90 | 0.00066103 | 0.00016563 | -0.00066103 | -0.00016567
62 | 72 | 0.54025 | 0.20779 | 5.452e-10 | 0 | 0 | 0 | 0 | 0 | 1 | -90 | 90 | 0.052571 | 0.013215 | -0.052554 | -0.013209
72 | 69 | 4.4409 | 1.7081 | 4.4817e-09 | 0 | 0 | 0 | 0 | 0 | 1 | -90 | 90 | 0.051667 | 0.012987 | -0.051536 | -0.012937
69 | 71 | 6.9158 | 2.6599 | 6.9793e-09 | 0 | 0 | 0 | 0 | 0 | 1 | -90 | 90 | 0.036611 | 0.0091952 | -0.036508 | -0.0091562
69 | 68 | 4.4355 | 1.7059 | 4.4762e-09 | 0 | 0 | 0 | 0 | 0 | 1 | -90 | 90 | 0.014925 | 0.0037417 | -0.014914 | -0.0037379
68 | 70 | 1.8188 | 0.69952 | 1.8354e-09 | 0 | 0 | 0 | 0 | 0 | 1 | -90 | 90 | 0.012194 | 0.0030562 | -0.012191 | -0.0030552
70 | 73 | 6.0126 | 2.3125 | 6.0677e-09 | 0 | 0 | 0 | 0 | 0 | 1 | -90 | 90 | 0.0071796 | 0.0017993 | -0.0071762 | -0.0017986
70 | 74 | 1.4793 | 0.56897 | 1.4929e-09 | 0 | 0 | 0 | 0 | 0 | 1 | -90 | 90 | 0.0050119 | 0.0012559 | -0.0050114 | -0.0012559
71 | 79 | 2.9302 | 1.127 | 2.9571e-09 | 0 | 0 | 0 | 0 | 0 | 1 | -90 | 90 | 0.032033 | 0.0080348 | -0.031999 | -0.0080222
74 | 88 | 1.2517 | 0.48144 | 1.2632e-09 | 0 | 0 | 0 | 0 | 0 | 1 | -90 | 90 | 0.0044936 | 0.0011261 | -0.0044933 | -0.0011262
79 | 85 | 2.7683 | 1.0647 | 2.7937e-09 | 0 | 0 | 0 | 0 | 0 | 1 | -90 | 90 | 0.0066569 | 0.0016675 | -0.0066556 | -0.0016672
79 | 77 | 0.6175 | 0.2375 | 6.2317e-10 | 0 | 0 | 0 | 0 | 0 | 1 | -90 | 90 | 0.025342 | 0.0063547 | -0.025338 | -0.0063531
85 | 94 | 3.3987 | 1.3072 | 3.4298e-09 | 0 | 0 | 0 | 0 | 0 | 1 | -90 | 90 | 0.0050482 | 0.0012643 | -0.0050472 | -0.0012643
77 | 75 | 2.1956 | 0.84448 | 2.2158e-09 | 0 | 0 | 0 | 0 | 0 | 1 | -90 | 90 | 0.022443 | 0.0056282 | -0.022431 | -0.0056236
94 | 95 | 6.0543 | 2.3286 | 6.1099e-09 | 0 | 0 | 0 | 0 | 0 | 1 | -90 | 90 | 0.0036987 | 0.0009263 | -0.0036977 | -0.00092652
95 | 96 | 0.26417 | 0.10161 | 2.666e-10 | 0 | 0 | 0 | 0 | 0 | 1 | -90 | 90 | 0.002484 | 0.00062232 | -0.002484 | -0.00062234
99 | 100 | 0.81139 | 0.31207 | 8.1883e-10 | 0 | 0 | 0 | 0 | 0 | 1 | -90 | 90 | 0.0041121 | 0.0010305 | -0.0041119 | -0.0010305
97 | 96 | 2.3966 | 0.92176 | 2.4186e-09 | 0 | 0 | 0 | 0 | 0 | 1 | -90 | 90 | -0.0012389 | -0.0003105 | 0.0012389 | 0.00031028
100 | 101 | 0.86203 | 0.33155 | 8.6994e-10 | 0 | 0 | 0 | 0 | 0 | 1 | -90 | 90 | 0.0027419 | 0.00068712 | -0.0027418 | -0.00068718