## bus_data
BUS_I | BUS_TYPE | Pd | Qd | Gs | Bs | area | Vm | Va | baseKV | zone | Vmax | Vmin
1 | 1 | 0.084991 | 0.021301 | 0 | 0 | 1 | 0.98717 | -0.089812 | 0.4 | 1 | 1.1 | 0.9
2 | 1 | 0 | 0 | 0 | 0 | 1 | 0.99358 | -0.044678 | 0.4 | 1 | 1.1 | 0.9
3 | 3 | 0.076277 | 0.019117 | 0 | 0 | 1 | 1 | 0 | 0.4 | 1 | 1.1 | 0.9
4 | 1 | 0.078522 | 0.01968 | 0 | 0 | 1 | 0.99502 | -0.03487 | 0.4 | 1 | 1.1 | 0.9

## generator_data
GEN_BUS | PG | QG | QMAX | QMIN | VG | MBASE | GEN_STATUS | PMAX | PMIN
3 | 0.24124 | 0.060653 | 10 | -10 | 1 | 100 | 1 | 10 | 0

## branch_data
F_BUS | T_BUS | BR_R | BR_X | BR_B | RATE_A | RATE_B | RATE_C | TAP | SHIFT | BR_STATUS | ANGMIN | ANGMAX | P_in | Q_in | P_out | Q_out
1 | 2 | 6.7844 | 2.6094 | 6.8467e-09 | 0 | 0 | 0 | 0 | 0 | 1 | -90 | 90 | -0.08499 | -0.021301 | 0.085525 | 0.021506
2 | 3 | 6.8028 | 2.6165 | 6.8652e-09 | 0 | 0 | 0 | 0 | 0 | 1 | -90 | 90 | -0.085525 | -0.021505 | 0.086061 | 0.021711
3 | 4 | 5.7555 | 2.2137 | 5.8083e-09 | 0 | 0 | 0 | 0 | 0 | 1 | -90 | 90 | 0.078903 | 0.019825 | -0.078522 | -0.01968