## bus_data
BUS_I | BUS_TYPE | Pd | Qd | Gs | Bs | area | Vm | Va | baseKV | zone | Vmax | Vmin
37 | 1 | 0 | 0 | 0 | 0 | 1 | 0.97658 | -0.1663 | 0.4 | 1 | 1.1 | 0.9
58 | 1 | 0.00072133 | 0.00018078 | 0 | 0 | 1 | 0.97623 | -0.16886 | 0.4 | 1 | 1.1 | 0.9
143 | 1 | 0.00027937 | 7.0017e-05 | 0 | 0 | 1 | 0.97759 | -0.15903 | 0.4 | 1 | 1.1 | 0.9
9 | 1 | 0 | 0 | 0 | 0 | 1 | 0.97806 | -0.1556 | 0.4 | 1 | 1.1 | 0.9
49 | 1 | 0 | 0 | 0 | 0 | 1 | 0.97949 | -0.14511 | 0.4 | 1 | 1.1 | 0.9
47 | 1 | 0.00017507 | 4.3876e-05 | 0 | 0 | 1 | 0.98014 | -0.14035 | 0.4 | 1 | 1.1 | 0.9
10 | 1 | 0.006624 | 0.0016601 | 0 | 0 | 1 | 0.98208 | -0.12613 | 0.4 | 1 | 1.1 | 0.9
11 | 1 | 0.00058983 | 0.00014782 | 0 | 0 | 1 | 0.98177 | -0.12841 | 0.4 | 1 | 1.1 | 0.9
12 | 1 | 0.0010922 | 0.00027373 | 0 | 0 | 1 | 0.98253 | -0.12292 | 0.4 | 1 | 1.1 | 0.9
13 | 1 | 0.00028602 | 7.1684e-05 | 0 | 0 | 1 | 0.98131 | -0.13174 | 0.4 | 1 | 1.1 | 0.9
14 | 1 | 0.00052859 | 0.00013248 | 0 | 0 | 1 | 0.983 | -0.11955 | 0.4 | 1 | 1.1 | 0.9
70 | 1 | 6.523e-05 | 1.6348e-05 | 0 | 0 | 1 | 0.98126 | -0.1321 | 0.4 | 1 | 1.1 | 0.9
79 | 1 | 0 | 0 | 0 | 0 | 1 | 0.98338 | -0.11676 | 0.4 | 1 | 1.1 | 0.9
27 | 1 | 0 | 0 | 0 | 0 | 1 | 0.98105 | -0.13369 | 0.4 | 1 | 1.1 | 0.9
80 | 1 | 0.00067722 | 0.00016973 | 0 | 0 | 1 | 0.98367 | -0.1147 | 0.4 | 1 | 1.1 | 0.9
25 | 1 | 0.0023338 | 0.00058491 | 0 | 0 | 1 | 0.98333 | -0.11716 | 0.4 | 1 | 1.1 | 0.9
15 | 1 | 0.0001477 | 3.7016e-05 | 0 | 0 | 1 | 0.98039 | -0.13843 | 0.4 | 1 | 1.1 | 0.9
16 | 1 | 0.00038845 | 9.7355e-05 | 0 | 0 | 1 | 0.98073 | -0.13597 | 0.4 | 1 | 1.1 | 0.9
17 | 1 | 0.00056509 | 0.00014163 | 0 | 0 | 1 | 0.98022 | -0.13969 | 0.4 | 1 | 1.1 | 0.9
18 | 1 | 0 | 0 | 0 | 0 | 1 | 0.98082 | -0.13537 | 0.4 | 1 | 1.1 | 0.9
19 | 1 | 0.00018609 | 4.664e-05 | 0 | 0 | 1 | 0.98021 | -0.13972 | 0.4 | 1 | 1.1 | 0.9
26 | 1 | 0.00015436 | 3.8685e-05 | 0 | 0 | 1 | 0.98052 | -0.13751 | 0.4 | 1 | 1.1 | 0.9
71 | 1 | 0.0011018 | 0.00027615 | 0 | 0 | 1 | 0.98009 | -0.14061 | 0.4 | 1 | 1.1 | 0.9
50 | 1 | 0.00020946 | 5.2496e-05 | 0 | 0 | 1 | 0.9804 | -0.13845 | 0.4 | 1 | 1.1 | 0.9
73 | 1 | 0 | 0 | 0 | 0 | 1 | 0.98101 | -0.13398 | 0.4 | 1 | 1.1 | 0.9
20 | 1 | 0.001313 | 0.00032906 | 0 | 0 | 1 | 0.97383 | -0.1849 | 0.4 | 1 | 1.1 | 0.9
21 | 1 | 0.00046156 | 0.00011568 | 0 | 0 | 1 | 0.97362 | -0.18641 | 0.4 | 1 | 1.1 | 0.9
63 | 1 | 0.0035433 | 0.00088803 | 0 | 0 | 1 | 0.97725 | -0.16026 | 0.4 | 1 | 1.1 | 0.9
22 | 1 | 0 | 0 | 0 | 0 | 1 | 0.9725 | -0.19451 | 0.4 | 1 | 1.1 | 0.9
64 | 1 | 0 | 0 | 0 | 0 | 1 | 0.97876 | -0.14948 | 0.4 | 1 | 1.1 | 0.9
60 | 1 | 0.0027077 | 0.00067861 | 0 | 0 | 1 | 0.97206 | -0.19762 | 0.4 | 1 | 1.1 | 0.9
59 | 1 | 0.0024259 | 0.00060798 | 0 | 0 | 1 | 0.97156 | -0.20128 | 0.4 | 1 | 1.1 | 0.9
43 | 1 | 0.00092663 | 0.00023224 | 0 | 0 | 1 | 0.97832 | -0.1526 | 0.4 | 1 | 1.1 | 0.9
44 | 1 | 0.00060083 | 0.00015058 | 0 | 0 | 1 | 0.97832 | -0.15259 | 0.4 | 1 | 1.1 | 0.9
61 | 1 | 0.00049019 | 0.00012285 | 0 | 0 | 1 | 0.97121 | -0.20383 | 0.4 | 1 | 1.1 | 0.9
62 | 1 | 0 | 0 | 0 | 0 | 1 | 0.97078 | -0.20692 | 0.4 | 1 | 1.1 | 0.9
48 | 1 | 0.00017638 | 4.4205e-05 | 0 | 0 | 1 | 0.98036 | -0.1387 | 0.4 | 1 | 1.1 | 0.9
129 | 1 | 0 | 0 | 0 | 0 | 1 | 0.98095 | -0.13444 | 0.4 | 1 | 1.1 | 0.9
34 | 1 | 0.00023824 | 5.9708e-05 | 0 | 0 | 1 | 0.97609 | -0.16985 | 0.4 | 1 | 1.1 | 0.9
35 | 1 | 0.00022403 | 5.6147e-05 | 0 | 0 | 1 | 0.97608 | -0.16997 | 0.4 | 1 | 1.1 | 0.9
36 | 1 | 0 | 0 | 0 | 0 | 1 | 0.97612 | -0.16967 | 0.4 | 1 | 1.1 | 0.9
38 | 1 | 0 | 0 | 0 | 0 | 1 | 0.97613 | -0.16956 | 0.4 | 1 | 1.1 | 0.9
56 | 1 | 9.5335e-05 | 2.3893e-05 | 0 | 0 | 1 | 0.97608 | -0.16992 | 0.4 | 1 | 1.1 | 0.9
57 | 1 | 0.0014411 | 0.00036116 | 0 | 0 | 1 | 0.97604 | -0.17022 | 0.4 | 1 | 1.1 | 0.9
45 | 1 | 0.0058806 | 0.0014738 | 0 | 0 | 1 | 0.97839 | -0.1521 | 0.4 | 1 | 1.1 | 0.9
65 | 1 | 0.0012237 | 0.00030668 | 0 | 0 | 1 | 0.98428 | -0.11014 | 0.4 | 1 | 1.1 | 0.9
46 | 1 | 0.0003989 | 9.9974e-05 | 0 | 0 | 1 | 0.98024 | -0.13956 | 0.4 | 1 | 1.1 | 0.9
72 | 1 | 0.00069032 | 0.00017301 | 0 | 0 | 1 | 0.97062 | -0.20806 | 0.4 | 1 | 1.1 | 0.9
76 | 1 | 0.0015394 | 0.00038581 | 0 | 0 | 1 | 0.97062 | -0.20807 | 0.4 | 1 | 1.1 | 0.9
120 | 1 | 0 | 0 | 0 | 0 | 1 | 0.98461 | -0.10779 | 0.4 | 1 | 1.1 | 0.9
121 | 1 | 0 | 0 | 0 | 0 | 1 | 0.98448 | -0.10871 | 0.4 | 1 | 1.1 | 0.9
122 | 1 | 0.0018575 | 0.00046554 | 0 | 0 | 1 | 0.98515 | -0.10398 | 0.4 | 1 | 1.1 | 0.9
144 | 1 | 0.0003172 | 7.9498e-05 | 0 | 0 | 1 | 0.9809 | -0.13479 | 0.4 | 1 | 1.1 | 0.9
126 | 1 | 0.0015005 | 0.00037605 | 0 | 0 | 1 | 0.99907 | -0.0065096 | 0.4 | 1 | 1.1 | 0.9
127 | 1 | 0.0049826 | 0.0012488 | 0 | 0 | 1 | 0.99909 | -0.0063622 | 0.4 | 1 | 1.1 | 0.9
136 | 1 | 0 | 0 | 0 | 0 | 1 | 0.98447 | -0.10894 | 0.4 | 1 | 1.1 | 0.9
95 | 1 | 0.00073178 | 0.0001834 | 0 | 0 | 1 | 0.98516 | -0.10401 | 0.4 | 1 | 1.1 | 0.9
81 | 1 | 0.00074486 | 0.00018668 | 0 | 0 | 1 | 0.97755 | -0.15706 | 0.4 | 1 | 1.1 | 0.9
82 | 1 | 0 | 0 | 0 | 0 | 1 | 0.97757 | -0.15688 | 0.4 | 1 | 1.1 | 0.9
84 | 1 | 0.0086138 | 0.0021588 | 0 | 0 | 1 | 0.97693 | -0.16147 | 0.4 | 1 | 1.1 | 0.9
85 | 1 | 0.00088109 | 0.00022082 | 0 | 0 | 1 | 0.97878 | -0.14825 | 0.4 | 1 | 1.1 | 0.9
86 | 1 | 0 | 0 | 0 | 0 | 1 | 0.97346 | -0.18629 | 0.4 | 1 | 1.1 | 0.9
137 | 3 | 0 | 0 | 0 | 0 | 1 | 1 | 0 | 0.4 | 1 | 1.1 | 0.9
108 | 1 | 0.0082597 | 0.0020701 | 0 | 0 | 1 | 0.9964 | -0.024801 | 0.4 | 1 | 1.1 | 0.9
118 | 1 | 0.0019871 | 0.00049802 | 0 | 0 | 1 | 0.99311 | -0.047887 | 0.4 | 1 | 1.1 | 0.9
128 | 1 | 0.0060029 | 0.0015045 | 0 | 0 | 1 | 0.99928 | -0.0050691 | 0.4 | 1 | 1.1 | 0.9
98 | 1 | 0.003059 | 0.00076667 | 0 | 0 | 1 | 0.97638 | -0.16538 | 0.4 | 1 | 1.1 | 0.9
124 | 1 | 0.0010594 | 0.00026552 | 0 | 0 | 1 | 0.9806 | -0.13534 | 0.4 | 1 | 1.1 | 0.9
103 | 1 | 0.0048633 | 0.0012189 | 0 | 0 | 1 | 0.97305 | -0.18925 | 0.4 | 1 | 1.1 | 0.9
87 | 1 | 0 | 0 | 0 | 0 | 1 | 0.97289 | -0.1904 | 0.4 | 1 | 1.1 | 0.9
110 | 1 | 0.0018316 | 0.00045903 | 0 | 0 | 1 | 0.97203 | -0.1966 | 0.4 | 1 | 1.1 | 0.9
140 | 1 | 0.0029878 | 0.00074882 | 0 | 0 | 1 | 0.97281 | -0.19098 | 0.4 | 1 | 1.1 | 0.9
89 | 1 | 0.0038235 | 0.00095826 | 0 | 0 | 1 | 0.98169 | -0.12865 | 0.4 | 1 | 1.1 | 0.9
132 | 1 | 0.0039702 | 0.00099503 | 0 | 0 | 1 | 0.9826 | -0.12212 | 0.4 | 1 | 1.1 | 0.9
130 | 1 | 0.0020943 | 0.00052489 | 0 | 0 | 1 | 0.98294 | -0.11973 | 0.4 | 1 | 1.1 | 0.9
97 | 1 | 0.0082145 | 0.0020588 | 0 | 0 | 1 | 0.97638 | -0.16544 | 0.4 | 1 | 1.1 | 0.9
123 | 1 | 0.0010901 | 0.00027321 | 0 | 0 | 1 | 0.98201 | -0.1253 | 0.4 | 1 | 1.1 | 0.9
101 | 1 | 0.0058829 | 0.0014744 | 0 | 0 | 1 | 0.97281 | -0.19101 | 0.4 | 1 | 1.1 | 0.9
111 | 1 | 0.017424 | 0.0043668 | 0 | 0 | 1 | 0.97137 | -0.20133 | 0.4 | 1 | 1.1 | 0.9
138 | 1 | 0.0019506 | 0.00048887 | 0 | 0 | 1 | 0.98339 | -0.11649 | 0.4 | 1 | 1.1 | 0.9
133 | 1 | 0 | 0 | 0 | 0 | 1 | 0.98343 | -0.11621 | 0.4 | 1 | 1.1 | 0.9
90 | 1 | 0.0022347 | 0.00056006 | 0 | 0 | 1 | 0.98528 | -0.10319 | 0.4 | 1 | 1.1 | 0.9
91 | 1 | 0.0020242 | 0.0005073 | 0 | 0 | 1 | 0.98523 | -0.1035 | 0.4 | 1 | 1.1 | 0.9
92 | 1 | 0 | 0 | 0 | 0 | 1 | 0.98547 | -0.10184 | 0.4 | 1 | 1.1 | 0.9
93 | 1 | 0.0021421 | 0.00053686 | 0 | 0 | 1 | 0.98513 | -0.10423 | 0.4 | 1 | 1.1 | 0.9
94 | 1 | 0.0011284 | 0.0002828 | 0 | 0 | 1 | 0.98558 | -0.101 | 0.4 | 1 | 1.1 | 0.9
135 | 1 | 0.0021264 | 0.00053293 | 0 | 0 | 1 | 0.98512 | -0.10433 | 0.4 | 1 | 1.1 | 0.9
112 | 1 | 0.0012673 | 0.00031762 | 0 | 0 | 1 | 0.9865 | -0.094495 | 0.4 | 1 | 1.1 | 0.9
113 | 1 | 0 | 0 | 0 | 0 | 1 | 0.98716 | -0.089738 | 0.4 | 1 | 1.1 | 0.9
96 | 1 | 0.0018112 | 0.00045394 | 0 | 0 | 1 | 0.97631 | -0.16589 | 0.4 | 1 | 1.1 | 0.9
99 | 1 | 0.004161 | 0.0010428 | 0 | 0 | 1 | 0.97244 | -0.19363 | 0.4 | 1 | 1.1 | 0.9
100 | 1 | 0.00046361 | 0.00011619 | 0 | 0 | 1 | 0.97234 | -0.1944 | 0.4 | 1 | 1.1 | 0.9
102 | 1 | 0.00093398 | 0.00023408 | 0 | 0 | 1 | 0.97233 | -0.19447 | 0.4 | 1 | 1.1 | 0.9
125 | 1 | 0.00046357 | 0.00011618 | 0 | 0 | 1 | 0.97232 | -0.19453 | 0.4 | 1 | 1.1 | 0.9
134 | 1 | 0.00045924 | 0.0001151 | 0 | 0 | 1 | 0.97229 | -0.19471 | 0.4 | 1 | 1.1 | 0.9
104 | 1 | 0.0078893 | 0.0019773 | 0 | 0 | 1 | 0.99413 | -0.040506 | 0.4 | 1 | 1.1 | 0.9
105 | 1 | 0.0019976 | 0.00050063 | 0 | 0 | 1 | 0.99357 | -0.044373 | 0.4 | 1 | 1.1 | 0.9
106 | 1 | 0.0020112 | 0.00050404 | 0 | 0 | 1 | 0.99453 | -0.037757 | 0.4 | 1 | 1.1 | 0.9
107 | 1 | 0.0068246 | 0.0017104 | 0 | 0 | 1 | 0.99022 | -0.067721 | 0.4 | 1 | 1.1 | 0.9
109 | 1 | 0.0032267 | 0.00080869 | 0 | 0 | 1 | 0.98984 | -0.070361 | 0.4 | 1 | 1.1 | 0.9
114 | 1 | 0.00063724 | 0.00015971 | 0 | 0 | 1 | 0.98494 | -0.10467 | 0.4 | 1 | 1.1 | 0.9
115 | 1 | 0.00051783 | 0.00012978 | 0 | 0 | 1 | 0.9846 | -0.10704 | 0.4 | 1 | 1.1 | 0.9
119 | 1 | 0.00096538 | 0.00024195 | 0 | 0 | 1 | 0.98626 | -0.096131 | 0.4 | 1 | 1.1 | 0.9
116 | 1 | 0.0023283 | 0.00058352 | 0 | 0 | 1 | 0.98792 | -0.084361 | 0.4 | 1 | 1.1 | 0.9
117 | 1 | 0.0027924 | 0.00069985 | 0 | 0 | 1 | 0.99092 | -0.06327 | 0.4 | 1 | 1.1 | 0.9
139 | 1 | 0.0016351 | 0.00040979 | 0 | 0 | 1 | 0.98404 | -0.11189 | 0.4 | 1 | 1.1 | 0.9
141 | 1 | 0.00045918 | 0.00011508 | 0 | 0 | 1 | 0.97229 | -0.19475 | 0.4 | 1 | 1.1 | 0.9
131 | 1 | 0.002869 | 0.00071904 | 0 | 0 | 1 | 0.98301 | -0.11922 | 0.4 | 1 | 1.1 | 0.9

## generator_data
GEN_BUS | PG | QG | QMAX | QMIN | VG | MBASE | GEN_STATUS | PMAX | PMIN
137 | 0.19135 | 0.048347 | 10 | -10 | 1 | 100 | 1 | 10 | 0

## branch_data
F_BUS | T_BUS | BR_R | BR_X | BR_B | RATE_A | RATE_B | RATE_C | TAP | SHIFT | BR_STATUS | ANGMIN | ANGMAX | P_in | Q_in | P_out | Q_out
37 | 58 | 11.5634 | 4.4475 | 1.1669e-08 | 0 | 0 | 0 | 0 | 0 | 1 | -90 | 90 | 0.0027213 | 0.00067877 | -0.0027203 | -0.00067952
37 | 143 | 32.8187 | 12.6226 | 3.312e-08 | 0 | 0 | 0 | 0 | 0 | 1 | -90 | 90 | -0.0027213 | -0.00067877 | 0.002724 | 0.00067665
58 | 38 | 4.3509 | 1.6734 | 4.3908e-09 | 0 | 0 | 0 | 0 | 0 | 1 | -90 | 90 | 0.001999 | 0.00049874 | -0.0019988 | -0.00049908
143 | 9 | 13.9798 | 5.3768 | 1.4108e-08 | 0 | 0 | 0 | 0 | 0 | 1 | -90 | 90 | -0.0030033 | -0.00074667 | 0.0030047 | 0.00074586
9 | 49 | 42.5635 | 16.3706 | 4.2954e-08 | 0 | 0 | 0 | 0 | 0 | 1 | -90 | 90 | -0.0030047 | -0.00074586 | 0.003009 | 0.00074338
49 | 47 | 19.2436 | 7.4014 | 1.942e-08 | 0 | 0 | 0 | 0 | 0 | 1 | -90 | 90 | -0.003009 | -0.00074338 | 0.0030109 | 0.00074226
47 | 46 | 3.0277 | 1.1645 | 3.0555e-09 | 0 | 0 | 0 | 0 | 0 | 1 | -90 | 90 | -0.003186 | -0.00078613 | 0.0031863 | 0.00078597
10 | 11 | 3.5952 | 1.3828 | 3.6282e-09 | 0 | 0 | 0 | 0 | 0 | 1 | -90 | 90 | 0.0077854 | 0.0019298 | -0.007783 | -0.0019293
10 | 12 | 2.7695 | 1.0652 | 2.7949e-09 | 0 | 0 | 0 | 0 | 0 | 1 | -90 | 90 | -0.014409 | -0.00359 | 0.014416 | 0.0035921
11 | 13 | 5.6807 | 2.1849 | 5.7328e-09 | 0 | 0 | 0 | 0 | 0 | 1 | -90 | 90 | 0.0071932 | 0.0017815 | -0.0071899 | -0.0017808
12 | 14 | 2.7101 | 1.0424 | 2.735e-09 | 0 | 0 | 0 | 0 | 0 | 1 | -90 | 90 | -0.015508 | -0.0038659 | 0.015515 | 0.0038684
13 | 70 | 0.63827 | 0.24549 | 6.4413e-10 | 0 | 0 | 0 | 0 | 0 | 1 | -90 | 90 | 0.0069039 | 0.0017091 | -0.0069036 | -0.001709
14 | 79 | 2.1682 | 0.83392 | 2.1881e-09 | 0 | 0 | 0 | 0 | 0 | 1 | -90 | 90 | -0.016044 | -0.0040008 | 0.01605 | 0.004003
70 | 27 | 2.8648 | 1.1019 | 2.8911e-09 | 0 | 0 | 0 | 0 | 0 | 1 | -90 | 90 | 0.0068384 | 0.0016927 | -0.0068369 | -0.0016924
79 | 80 | 1.4004 | 0.5386 | 1.4132e-09 | 0 | 0 | 0 | 0 | 0 | 1 | -90 | 90 | -0.018384 | -0.0045877 | 0.018389 | 0.0045896
79 | 25 | 2.1647 | 0.83257 | 2.1845e-09 | 0 | 0 | 0 | 0 | 0 | 1 | -90 | 90 | 0.0023339 | 0.00058475 | -0.0023338 | -0.00058491
27 | 73 | 10.4003 | 4.0001 | 1.0496e-08 | 0 | 0 | 0 | 0 | 0 | 1 | -90 | 90 | 0.00031724 | 7.5491e-05 | -0.00031723 | -7.6496e-05
27 | 18 | 3.1547 | 1.2133 | 3.1837e-09 | 0 | 0 | 0 | 0 | 0 | 1 | -90 | 90 | 0.0065196 | 0.0016169 | -0.0065182 | -0.0016166
80 | 136 | 3.783 | 1.455 | 3.8178e-09 | 0 | 0 | 0 | 0 | 0 | 1 | -90 | 90 | -0.019066 | -0.0047593 | 0.019081 | 0.0047648
15 | 16 | 15.2522 | 5.8662 | 1.5392e-08 | 0 | 0 | 0 | 0 | 0 | 1 | -90 | 90 | -0.0020012 | -0.00049978 | 0.0020018 | 0.00049856
15 | 17 | 8.4109 | 3.235 | 8.4881e-09 | 0 | 0 | 0 | 0 | 0 | 1 | -90 | 90 | 0.0018535 | 0.00046277 | -0.0018532 | -0.00046346
16 | 18 | 3.147 | 1.2104 | 3.1759e-09 | 0 | 0 | 0 | 0 | 0 | 1 | -90 | 90 | -0.0023903 | -0.00059592 | 0.0023905 | 0.00059569
17 | 19 | 0.33587 | 0.12918 | 3.3895e-10 | 0 | 0 | 0 | 0 | 0 | 1 | -90 | 90 | 0.0012881 | 0.00032183 | -0.0012881 | -0.00032187
18 | 26 | 6.3451 | 2.4404 | 6.4034e-09 | 0 | 0 | 0 | 0 | 0 | 1 | -90 | 90 | 0.0041277 | 0.0010209 | -0.0041265 | -0.0010211
19 | 71 | 10.0691 | 3.8727 | 1.0162e-08 | 0 | 0 | 0 | 0 | 0 | 1 | -90 | 90 | 0.001102 | 0.00027523 | -0.0011018 | -0.00027615
26 | 50 | 2.8856 | 1.1099 | 2.9121e-09 | 0 | 0 | 0 | 0 | 0 | 1 | -90 | 90 | 0.0039721 | 0.0009824 | -0.0039716 | -0.00098249
50 | 48 | 0.82461 | 0.31716 | 8.3218e-10 | 0 | 0 | 0 | 0 | 0 | 1 | -90 | 90 | 0.0037621 | 0.00092999 | -0.003762 | -0.00093002
73 | 129 | 17.3447 | 6.671 | 1.7504e-08 | 0 | 0 | 0 | 0 | 0 | 1 | -90 | 90 | 0.00031723 | 7.6496e-05 | -0.00031721 | -7.8173e-05
20 | 21 | 2.2334 | 0.85901 | 2.2539e-09 | 0 | 0 | 0 | 0 | 0 | 1 | -90 | 90 | 0.0083336 | 0.0020851 | -0.0083319 | -0.0020847
20 | 63 | 31.539 | 12.1304 | 3.1828e-08 | 0 | 0 | 0 | 0 | 0 | 1 | -90 | 90 | -0.0096466 | -0.0024142 | 0.0096794 | 0.0024238
21 | 22 | 12.6609 | 4.8696 | 1.2777e-08 | 0 | 0 | 0 | 0 | 0 | 1 | -90 | 90 | 0.0078703 | 0.001969 | -0.0078615 | -0.0019668
63 | 64 | 10.1388 | 3.8995 | 1.0232e-08 | 0 | 0 | 0 | 0 | 0 | 1 | -90 | 90 | -0.013223 | -0.0033118 | 0.013242 | 0.0033184
22 | 60 | 4.8579 | 1.8684 | 4.9025e-09 | 0 | 0 | 0 | 0 | 0 | 1 | -90 | 90 | 0.0078615 | 0.0019668 | -0.0078581 | -0.001966
64 | 65 | 23.8868 | 9.1872 | 2.4106e-08 | 0 | 0 | 0 | 0 | 0 | 1 | -90 | 90 | -0.020653 | -0.0051753 | 0.020766 | 0.0052164
64 | 45 | 4.4091 | 1.6958 | 4.4495e-09 | 0 | 0 | 0 | 0 | 0 | 1 | -90 | 90 | 0.0074107 | 0.0018569 | -0.0074081 | -0.0018563
60 | 59 | 8.7012 | 3.3466 | 8.7811e-09 | 0 | 0 | 0 | 0 | 0 | 1 | -90 | 90 | 0.0051505 | 0.0012874 | -0.0051479 | -0.0012872
59 | 61 | 11.4558 | 4.4061 | 1.1561e-08 | 0 | 0 | 0 | 0 | 0 | 1 | -90 | 90 | 0.0027221 | 0.00067924 | -0.0027211 | -0.00067996
43 | 44 | 0.14142 | 0.054394 | 1.4272e-10 | 0 | 0 | 0 | 0 | 0 | 1 | -90 | 90 | -0.00092662 | -0.00023224 | 0.00092662 | 0.00023222
44 | 45 | 3.9939 | 1.5361 | 4.0306e-09 | 0 | 0 | 0 | 0 | 0 | 1 | -90 | 90 | -0.0015274 | -0.00038281 | 0.0015275 | 0.00038246
61 | 62 | 16.9006 | 6.5002 | 1.7056e-08 | 0 | 0 | 0 | 0 | 0 | 1 | -90 | 90 | 0.002231 | 0.00055711 | -0.00223 | -0.00055835
62 | 72 | 6.2987 | 2.4226 | 6.3565e-09 | 0 | 0 | 0 | 0 | 0 | 1 | -90 | 90 | 0.00223 | 0.00055836 | -0.0022297 | -0.00055882
48 | 46 | 2.9141 | 1.1208 | 2.9409e-09 | 0 | 0 | 0 | 0 | 0 | 1 | -90 | 90 | 0.0035856 | 0.00088582 | -0.0035852 | -0.00088594
129 | 144 | 13.7011 | 5.2697 | 1.3827e-08 | 0 | 0 | 0 | 0 | 0 | 1 | -90 | 90 | 0.00031721 | 7.8173e-05 | -0.0003172 | -7.9498e-05
34 | 35 | 6.6879 | 2.5723 | 6.7493e-09 | 0 | 0 | 0 | 0 | 0 | 1 | -90 | 90 | 0.00022403 | 5.5506e-05 | -0.00022403 | -5.6148e-05
34 | 36 | 4.7243 | 1.817 | 4.7676e-09 | 0 | 0 | 0 | 0 | 0 | 1 | -90 | 90 | -0.00046227 | -0.00011521 | 0.00046228 | 0.00011476
36 | 38 | 2.8101 | 1.0808 | 2.8359e-09 | 0 | 0 | 0 | 0 | 0 | 1 | -90 | 90 | -0.00046228 | -0.00011476 | 0.00046228 | 0.0001145
38 | 56 | 2.8863 | 1.1101 | 2.9128e-09 | 0 | 0 | 0 | 0 | 0 | 1 | -90 | 90 | 0.0015365 | 0.00038458 | -0.0015364 | -0.00038483
56 | 57 | 2.5935 | 0.99752 | 2.6173e-09 | 0 | 0 | 0 | 0 | 0 | 1 | -90 | 90 | 0.0014411 | 0.00036094 | -0.001441 | -0.00036116
65 | 120 | 1.3535 | 0.52059 | 1.366e-09 | 0 | 0 | 0 | 0 | 0 | 1 | -90 | 90 | -0.02199 | -0.0055231 | 0.021997 | 0.0055257
72 | 76 | 0.035193 | 0.013536 | 3.5516e-11 | 0 | 0 | 0 | 0 | 0 | 1 | -90 | 90 | 0.0015393 | 0.00038581 | -0.0015393 | -0.00038581
120 | 121 | 0.70551 | 0.27135 | 7.1198e-10 | 0 | 0 | 0 | 0 | 0 | 1 | -90 | 90 | 0.016373 | 0.0041039 | -0.016371 | -0.0041031
120 | 122 | 1.257 | 0.48345 | 1.2685e-09 | 0 | 0 | 0 | 0 | 0 | 1 | -90 | 90 | -0.03837 | -0.0096296 | 0.03839 | 0.0096373
121 | 139 | 2.455 | 0.94422 | 2.4775e-09 | 0 | 0 | 0 | 0 | 0 | 1 | -90 | 90 | 0.016371 | 0.0041031 | -0.016364 | -0.0041006
122 | 119 | 2.4769 | 0.95265 | 2.4996e-09 | 0 | 0 | 0 | 0 | 0 | 1 | -90 | 90 | -0.040248 | -0.010103 | 0.040292 | 0.010119
126 | 127 | 1.2768 | 0.49107 | 1.2885e-09 | 0 | 0 | 0 | 0 | 0 | 1 | -90 | 90 | -0.0015005 | -0.00037605 | 0.0015005 | 0.00037593
127 | 128 | 2.5931 | 0.99733 | 2.6169e-09 | 0 | 0 | 0 | 0 | 0 | 1 | -90 | 90 | -0.0064831 | -0.0016247 | 0.0064843 | 0.0016249
136 | 95 | 3.2402 | 1.2462 | 3.2699e-09 | 0 | 0 | 0 | 0 | 0 | 1 | -90 | 90 | -0.019081 | -0.0047648 | 0.019094 | 0.0047694
95 | 92 | 1.3767 | 0.5295 | 1.3893e-09 | 0 | 0 | 0 | 0 | 0 | 1 | -90 | 90 | -0.019826 | -0.0049528 | 0.019832 | 0.004955
81 | 82 | 3.0283 | 1.1647 | 3.0561e-09 | 0 | 0 | 0 | 0 | 0 | 1 | -90 | 90 | -0.00074485 | -0.00018668 | 0.00074487 | 0.0001864
82 | 84 | 2.6305 | 1.0117 | 2.6546e-09 | 0 | 0 | 0 | 0 | 0 | 1 | -90 | 90 | 0.021719 | 0.0054454 | -0.021706 | -0.0054403
82 | 85 | 1.7224 | 0.66245 | 1.7382e-09 | 0 | 0 | 0 | 0 | 0 | 1 | -90 | 90 | -0.062611 | -0.015718 | 0.062686 | 0.015746
82 | 86 | 9.1237 | 3.5091 | 9.2075e-09 | 0 | 0 | 0 | 0 | 0 | 1 | -90 | 90 | 0.040147 | 0.010086 | -0.039983 | -0.010024
84 | 98 | 3.7169 | 1.4296 | 3.751e-09 | 0 | 0 | 0 | 0 | 0 | 1 | -90 | 90 | 0.013092 | 0.0032815 | -0.013085 | -0.0032791
85 | 124 | 2.5504 | 0.98092 | 2.5738e-09 | 0 | 0 | 0 | 0 | 0 | 1 | -90 | 90 | -0.063567 | -0.015967 | 0.063682 | 0.016011
86 | 103 | 2.0605 | 0.7925 | 2.0794e-09 | 0 | 0 | 0 | 0 | 0 | 1 | -90 | 90 | 0.0177 | 0.0044363 | -0.017692 | -0.0044337
86 | 87 | 16.9037 | 6.5014 | 1.7059e-08 | 0 | 0 | 0 | 0 | 0 | 1 | -90 | 90 | 0.0029897 | 0.00074772 | -0.002988 | -0.00074868
86 | 110 | 6.5954 | 2.5367 | 6.6559e-09 | 0 | 0 | 0 | 0 | 0 | 1 | -90 | 90 | 0.019294 | 0.0048399 | -0.019266 | -0.0048299
137 | 108 | 3.324 | 1.2785 | 6.709e-09 | 0 | 0 | 0 | 0 | 0 | 1 | -90 | 90 | 0.098668 | 0.024974 | -0.098324 | -0.024842
137 | 118 | 7.832 | 3.0123 | 7.9039e-09 | 0 | 0 | 0 | 0 | 0 | 1 | -90 | 90 | 0.080183 | 0.020241 | -0.079648 | -0.020036
137 | 128 | 5.2823 | 2.0317 | 5.3308e-09 | 0 | 0 | 0 | 0 | 0 | 1 | -90 | 90 | 0.012496 | 0.0031322 | -0.012487 | -0.0031294
108 | 106 | 1.8881 | 0.72619 | 3.8108e-09 | 0 | 0 | 0 | 0 | 0 | 1 | -90 | 90 | 0.090064 | 0.022772 | -0.0899 | -0.022709
118 | 117 | 2.5575 | 0.98364 | 2.5809e-09 | 0 | 0 | 0 | 0 | 0 | 1 | -90 | 90 | 0.07766 | 0.019538 | -0.077494 | -0.019475
98 | 97 | 0.069798 | 0.026845 | 7.0438e-11 | 0 | 0 | 0 | 0 | 0 | 1 | -90 | 90 | 0.010026 | 0.0025125 | -0.010026 | -0.0025125
124 | 123 | 1.9563 | 0.75244 | 1.9743e-09 | 0 | 0 | 0 | 0 | 0 | 1 | -90 | 90 | -0.064741 | -0.016276 | 0.064832 | 0.016311
103 | 101 | 1.6968 | 0.65263 | 1.7124e-09 | 0 | 0 | 0 | 0 | 0 | 1 | -90 | 90 | 0.012829 | 0.0032149 | -0.012826 | -0.0032138
87 | 140 | 2.4153 | 0.92895 | 2.4374e-09 | 0 | 0 | 0 | 0 | 0 | 1 | -90 | 90 | 0.002988 | 0.00074869 | -0.0029878 | -0.00074882
110 | 111 | 3.3437 | 1.2861 | 3.3744e-09 | 0 | 0 | 0 | 0 | 0 | 1 | -90 | 90 | 0.017435 | 0.0043709 | -0.017423 | -0.0043668
89 | 132 | 21.4303 | 8.2424 | 2.1627e-08 | 0 | 0 | 0 | 0 | 0 | 1 | -90 | 90 | -0.0038235 | -0.00095826 | 0.0038269 | 0.00095751
132 | 130 | 3.8406 | 1.4772 | 3.8759e-09 | 0 | 0 | 0 | 0 | 0 | 1 | -90 | 90 | -0.0077971 | -0.0019525 | 0.0077997 | 0.0019532
130 | 131 | 0.64805 | 0.24925 | 6.5399e-10 | 0 | 0 | 0 | 0 | 0 | 1 | -90 | 90 | -0.009894 | -0.002478 | 0.0098947 | 0.0024783
97 | 96 | 3.1181 | 1.1993 | 3.1467e-09 | 0 | 0 | 0 | 0 | 0 | 1 | -90 | 90 | 0.0018113 | 0.00045369 | -0.0018112 | -0.00045394
123 | 115 | 3.5124 | 1.3509 | 3.5447e-09 | 0 | 0 | 0 | 0 | 0 | 1 | -90 | 90 | -0.065922 | -0.016584 | 0.06609 | 0.016649
101 | 99 | 4.6505 | 1.7887 | 4.6932e-09 | 0 | 0 | 0 | 0 | 0 | 1 | -90 | 90 | 0.0069433 | 0.0017394 | -0.0069408 | -0.0017389
138 | 133 | 1.7595 | 0.67674 | 1.7757e-09 | 0 | 0 | 0 | 0 | 0 | 1 | -90 | 90 | -0.0019506 | -0.00048887 | 0.0019507 | 0.00048873
133 | 139 | 3.6987 | 1.4226 | 3.7326e-09 | 0 | 0 | 0 | 0 | 0 | 1 | -90 | 90 | -0.01472 | -0.0036878 | 0.014729 | 0.0036908
133 | 131 | 2.9643 | 1.1401 | 2.9915e-09 | 0 | 0 | 0 | 0 | 0 | 1 | -90 | 90 | 0.012769 | 0.003199 | -0.012764 | -0.0031973
90 | 91 | 0.61451 | 0.23635 | 6.2015e-10 | 0 | 0 | 0 | 0 | 0 | 1 | -90 | 90 | 0.0062934 | 0.001577 | -0.0062931 | -0.001577
90 | 92 | 2.0021 | 0.77004 | 2.0205e-09 | 0 | 0 | 0 | 0 | 0 | 1 | -90 | 90 | -0.008528 | -0.0021371 | 0.0085296 | 0.0021375
91 | 93 | 2.1602 | 0.83084 | 2.18e-09 | 0 | 0 | 0 | 0 | 0 | 1 | -90 | 90 | 0.004269 | 0.0010697 | -0.0042685 | -0.0010697
92 | 94 | 0.37351 | 0.14366 | 3.7694e-10 | 0 | 0 | 0 | 0 | 0 | 1 | -90 | 90 | -0.028361 | -0.0070925 | 0.028365 | 0.0070937
93 | 135 | 0.61162 | 0.23524 | 6.1723e-10 | 0 | 0 | 0 | 0 | 0 | 1 | -90 | 90 | 0.0021264 | 0.00053288 | -0.0021264 | -0.00053293
94 | 112 | 2.7828 | 1.0703 | 2.8084e-09 | 0 | 0 | 0 | 0 | 0 | 1 | -90 | 90 | -0.029493 | -0.0073765 | 0.02952 | 0.0073864
112 | 113 | 1.9543 | 0.75165 | 1.9722e-09 | 0 | 0 | 0 | 0 | 0 | 1 | -90 | 90 | -0.030787 | -0.007704 | 0.030807 | 0.0077116
113 | 119 | 1.9726 | 0.75869 | 1.9907e-09 | 0 | 0 | 0 | 0 | 0 | 1 | -90 | 90 | 0.041294 | 0.010375 | -0.041257 | -0.010361
113 | 116 | 0.94899 | 0.365 | 9.577e-10 | 0 | 0 | 0 | 0 | 0 | 1 | -90 | 90 | -0.072101 | -0.018087 | 0.072155 | 0.018108
99 | 100 | 3.3956 | 1.306 | 3.4268e-09 | 0 | 0 | 0 | 0 | 0 | 1 | -90 | 90 | 0.0027799 | 0.00069604 | -0.0027796 | -0.00069625
100 | 102 | 0.34341 | 0.13208 | 3.4656e-10 | 0 | 0 | 0 | 0 | 0 | 1 | -90 | 90 | 0.002316 | 0.00058006 | -0.002316 | -0.00058008
102 | 125 | 0.55636 | 0.21398 | 5.6146e-10 | 0 | 0 | 0 | 0 | 0 | 1 | -90 | 90 | 0.001382 | 0.000346 | -0.001382 | -0.00034605
125 | 134 | 2.4322 | 0.93547 | 2.4545e-09 | 0 | 0 | 0 | 0 | 0 | 1 | -90 | 90 | 0.00091842 | 0.00022987 | -0.0009184 | -0.00023009
134 | 141 | 0.92938 | 0.35746 | 9.3791e-10 | 0 | 0 | 0 | 0 | 0 | 1 | -90 | 90 | 0.00045917 | 0.00011499 | -0.00045917 | -0.00011508
104 | 105 | 0.63246 | 0.24325 | 6.3827e-10 | 0 | 0 | 0 | 0 | 0 | 1 | -90 | 90 | 0.079966 | 0.020215 | -0.079922 | -0.020198
104 | 106 | 0.409 | 0.15731 | 4.1275e-10 | 0 | 0 | 0 | 0 | 0 | 1 | -90 | 90 | -0.087855 | -0.022192 | 0.087889 | 0.022205
105 | 107 | 3.9024 | 1.5009 | 3.9382e-09 | 0 | 0 | 0 | 0 | 0 | 1 | -90 | 90 | 0.077925 | 0.019697 | -0.077669 | -0.0196
107 | 109 | 0.48251 | 0.18558 | 4.8694e-10 | 0 | 0 | 0 | 0 | 0 | 1 | -90 | 90 | 0.070845 | 0.017889 | -0.070818 | -0.017879
109 | 114 | 6.5411 | 2.5158 | 6.6011e-09 | 0 | 0 | 0 | 0 | 0 | 1 | -90 | 90 | 0.067592 | 0.017071 | -0.067267 | -0.016946
114 | 115 | 0.45377 | 0.17453 | 4.5794e-10 | 0 | 0 | 0 | 0 | 0 | 1 | -90 | 90 | 0.06663 | 0.016787 | -0.066608 | -0.016778
116 | 117 | 3.6194 | 1.3921 | 3.6526e-09 | 0 | 0 | 0 | 0 | 0 | 1 | -90 | 90 | -0.074483 | -0.018691 | 0.074702 | 0.018775