## bus_data
BUS_I | BUS_TYPE | Pd | Qd | Gs | Bs | area | Vm | Va | baseKV | zone | Vmax | Vmin
10 | 1 | 0.00037394 | 9.3717e-05 | 0 | 0 | 1 | 0.99878 | -0.0085686 | 0.4 | 1 | 1.1 | 0.9
12 | 1 | 0 | 0 | 0 | 0 | 1 | 0.99883 | -0.0082503 | 0.4 | 1 | 1.1 | 0.9
9 | 1 | 0.00066816 | 0.00016746 | 0 | 0 | 1 | 0.9986 | -0.009822 | 0.4 | 1 | 1.1 | 0.9
14 | 1 | 0 | 0 | 0 | 0 | 1 | 0.9989 | -0.0077681 | 0.4 | 1 | 1.1 | 0.9
13 | 1 | 0.00084256 | 0.00021117 | 0 | 0 | 1 | 0.9988 | -0.0084507 | 0.4 | 1 | 1.1 | 0.9
18 | 1 | 0.00073327 | 0.00018377 | 0 | 0 | 1 | 0.99907 | -0.00654 | 0.4 | 1 | 1.1 | 0.9
17 | 1 | 0.0035966 | 0.0009014 | 0 | 0 | 1 | 0.99928 | -0.0050764 | 0.4 | 1 | 1.1 | 0.9
19 | 1 | 0 | 0 | 0 | 0 | 1 | 0.99969 | -0.0021974 | 0.4 | 1 | 1.1 | 0.9
20 | 3 | 0.0025913 | 0.00064943 | 0 | 0 | 1 | 1 | 0 | 0.4 | 1 | 1.1 | 0.9
25 | 1 | 0.00042213 | 0.0001058 | 0 | 0 | 1 | 0.99944 | -0.0039611 | 0.4 | 1 | 1.1 | 0.9
21 | 1 | 0.00033885 | 8.4924e-05 | 0 | 0 | 1 | 0.99856 | -0.010112 | 0.4 | 1 | 1.1 | 0.9
22 | 1 | 0.0011474 | 0.00028756 | 0 | 0 | 1 | 0.99862 | -0.0097101 | 0.4 | 1 | 1.1 | 0.9
23 | 1 | 0.0016839 | 0.00042202 | 0 | 0 | 1 | 0.99843 | -0.011069 | 0.4 | 1 | 1.1 | 0.9
24 | 1 | 0.00096851 | 0.00024273 | 0 | 0 | 1 | 0.99876 | -0.0087226 | 0.4 | 1 | 1.1 | 0.9
11 | 1 | 0.0009807 | 0.00024579 | 0 | 0 | 1 | 0.99857 | -0.010097 | 0.4 | 1 | 1.1 | 0.9

## generator_data
GEN_BUS | PG | QG | QMAX | QMIN | VG | MBASE | GEN_STATUS | PMAX | PMIN
20 | 0.01436 | 0.0035926 | 10 | -10 | 1 | 100 | 1 | 10 | 0

## branch_data
F_BUS | T_BUS | BR_R | BR_X | BR_B | RATE_A | RATE_B | RATE_C | TAP | SHIFT | BR_STATUS | ANGMIN | ANGMAX | P_in | Q_in | P_out | Q_out
10 | 12 | 2.0334 | 0.78209 | 2.0521e-09 | 0 | 0 | 0 | 0 | 0 | 1 | -90 | 90 | -0.0020231 | -0.00050573 | 0.0020232 | 0.00050556
10 | 9 | 9.8374 | 3.7836 | 9.9276e-09 | 0 | 0 | 0 | 0 | 0 | 1 | -90 | 90 | 0.0016492 | 0.00041201 | -0.0016489 | -0.00041289
12 | 14 | 2.1759 | 0.8369 | 2.1959e-09 | 0 | 0 | 0 | 0 | 0 | 1 | -90 | 90 | -0.0028658 | -0.00071642 | 0.002866 | 0.00071628
12 | 13 | 3.086 | 1.1869 | 3.1143e-09 | 0 | 0 | 0 | 0 | 0 | 1 | -90 | 90 | 0.00084259 | 0.00021086 | -0.00084256 | -0.00021117
9 | 11 | 3.6433 | 1.4013 | 3.6767e-09 | 0 | 0 | 0 | 0 | 0 | 1 | -90 | 90 | 0.00098074 | 0.00024543 | -0.0009807 | -0.00024579
14 | 18 | 5.5375 | 2.1298 | 5.5883e-09 | 0 | 0 | 0 | 0 | 0 | 1 | -90 | 90 | -0.002866 | -0.00071628 | 0.0028665 | 0.0007159
18 | 17 | 5.2571 | 2.022 | 5.3053e-09 | 0 | 0 | 0 | 0 | 0 | 1 | -90 | 90 | -0.0035997 | -0.00089968 | 0.0036005 | 0.00089943
17 | 19 | 5.1879 | 1.9954 | 5.2355e-09 | 0 | 0 | 0 | 0 | 0 | 1 | -90 | 90 | -0.0071971 | -0.0018008 | 0.0071999 | 0.0018014
19 | 20 | 3.9607 | 1.5234 | 3.9971e-09 | 0 | 0 | 0 | 0 | 0 | 1 | -90 | 90 | -0.0071999 | -0.0018014 | 0.0072021 | 0.0018018
20 | 25 | 11.2426 | 4.3241 | 1.1346e-08 | 0 | 0 | 0 | 0 | 0 | 1 | -90 | 90 | 0.0045667 | 0.0011413 | -0.0045643 | -0.0011415
25 | 24 | 14.9011 | 5.7312 | 1.5038e-08 | 0 | 0 | 0 | 0 | 0 | 1 | -90 | 90 | 0.0041421 | 0.0010357 | -0.0041394 | -0.0010361
21 | 22 | 2.5741 | 0.99003 | 2.5977e-09 | 0 | 0 | 0 | 0 | 0 | 1 | -90 | 90 | -0.002023 | -0.00050629 | 0.0020231 | 0.00050608
21 | 23 | 7.366 | 2.8331 | 7.4336e-09 | 0 | 0 | 0 | 0 | 0 | 1 | -90 | 90 | 0.0016841 | 0.00042137 | -0.0016839 | -0.00042202
22 | 24 | 4.0354 | 1.5521 | 4.0724e-09 | 0 | 0 | 0 | 0 | 0 | 1 | -90 | 90 | -0.0031705 | -0.00079364 | 0.0031709 | 0.0007934