## bus_data
BUS_I | BUS_TYPE | Pd | Qd | Gs | Bs | area | Vm | Va | baseKV | zone | Vmax | Vmin
1 | 1 | 0.00069737 | 0.00017478 | 0 | 0 | 1 | 0.9965 | -0.02488 | 0.4 | 1 | 1.1 | 0.9
2 | 1 | 0.00044203 | 0.00011078 | 0 | 0 | 1 | 0.99653 | -0.024684 | 0.4 | 1 | 1.1 | 0.9
3 | 1 | 0 | 0 | 0 | 0 | 1 | 0.99649 | -0.024922 | 0.4 | 1 | 1.1 | 0.9
4 | 1 | 0 | 0 | 0 | 0 | 1 | 0.99668 | -0.023617 | 0.4 | 1 | 1.1 | 0.9
5 | 1 | 0.00037728 | 9.4554e-05 | 0 | 0 | 1 | 0.99649 | -0.024937 | 0.4 | 1 | 1.1 | 0.9
13 | 1 | 0.00052095 | 0.00013056 | 0 | 0 | 1 | 0.99707 | -0.020857 | 0.4 | 1 | 1.1 | 0.9
12 | 1 | 0.00042858 | 0.00010741 | 0 | 0 | 1 | 0.99711 | -0.020569 | 0.4 | 1 | 1.1 | 0.9
14 | 1 | 0.0013239 | 0.00033181 | 0 | 0 | 1 | 0.99716 | -0.020217 | 0.4 | 1 | 1.1 | 0.9
16 | 3 | 0.003479 | 0.00087191 | 0 | 0 | 1 | 1 | 0 | 0.4 | 1 | 1.1 | 0.9
7 | 1 | 0.0024751 | 0.00062032 | 0 | 0 | 1 | 0.99954 | -0.0032189 | 0.4 | 1 | 1.1 | 0.9
8 | 1 | 0.00057562 | 0.00014426 | 0 | 0 | 1 | 0.99954 | -0.0032547 | 0.4 | 1 | 1.1 | 0.9
9 | 1 | 0 | 0 | 0 | 0 | 1 | 0.99963 | -0.0025843 | 0.4 | 1 | 1.1 | 0.9
10 | 1 | 0.0002456 | 6.1553e-05 | 0 | 0 | 1 | 0.99953 | -0.0032957 | 0.4 | 1 | 1.1 | 0.9
11 | 1 | 0 | 0 | 0 | 0 | 1 | 0.99967 | -0.0023499 | 0.4 | 1 | 1.1 | 0.9
17 | 1 | 0 | 0 | 0 | 0 | 1 | 0.99959 | -0.0028897 | 0.4 | 1 | 1.1 | 0.9
15 | 1 | 0.00038303 | 9.5996e-05 | 0 | 0 | 1 | 0.99976 | -0.0016731 | 0.4 | 1 | 1.1 | 0.9
18 | 1 | 0.00052905 | 0.00013259 | 0 | 0 | 1 | 0.99958 | -0.0029375 | 0.4 | 1 | 1.1 | 0.9

## generator_data
GEN_BUS | PG | QG | QMAX | QMIN | VG | MBASE | GEN_STATUS | PMAX | PMIN
16 | 0.011491 | 0.0028679 | 10 | -10 | 1 | 100 | 1 | 10 | 0

## branch_data
F_BUS | T_BUS | BR_R | BR_X | BR_B | RATE_A | RATE_B | RATE_C | TAP | SHIFT | BR_STATUS | ANGMIN | ANGMAX | P_in | Q_in | P_out | Q_out
1 | 2 | 2.3544 | 0.90552 | 2.376e-09 | 0 | 0 | 0 | 0 | 0 | 1 | -90 | 90 | -0.0010746 | -0.00026914 | 0.0010747 | 0.00026891
1 | 3 | 1.4616 | 0.56217 | 1.4751e-09 | 0 | 0 | 0 | 0 | 0 | 1 | -90 | 90 | 0.00037728 | 9.436e-05 | -0.00037728 | -9.4505e-05
2 | 4 | 9.0602 | 3.4847 | 9.1433e-09 | 0 | 0 | 0 | 0 | 0 | 1 | -90 | 90 | -0.0015167 | -0.0003797 | 0.0015169 | 0.00037887
3 | 5 | 0.49182 | 0.18916 | 4.9633e-10 | 0 | 0 | 0 | 0 | 0 | 1 | -90 | 90 | 0.00037728 | 9.4505e-05 | -0.00037728 | -9.4554e-05
4 | 13 | 23.2679 | 8.9492 | 2.3481e-08 | 0 | 0 | 0 | 0 | 0 | 1 | -90 | 90 | -0.0015169 | -0.00037887 | 0.0015175 | 0.00037676
13 | 12 | 1.803 | 0.69348 | 1.8196e-09 | 0 | 0 | 0 | 0 | 0 | 1 | -90 | 90 | -0.0020385 | -0.00050732 | 0.0020385 | 0.00050717
12 | 14 | 1.8269 | 0.70267 | 1.8437e-09 | 0 | 0 | 0 | 0 | 0 | 1 | -90 | 90 | -0.0024671 | -0.00061458 | 0.0024672 | 0.00061445
14 | 16 | 68.2798 | 26.2615 | 6.8906e-08 | 0 | 0 | 0 | 0 | 0 | 1 | -90 | 90 | -0.0037912 | -0.00094626 | 0.0038017 | 0.00094342
16 | 15 | 5.154 | 1.9823 | 5.2013e-09 | 0 | 0 | 0 | 0 | 0 | 1 | -90 | 90 | 0.0042102 | 0.0010526 | -0.0042092 | -0.0010527
7 | 8 | 0.56622 | 0.21778 | 5.7142e-10 | 0 | 0 | 0 | 0 | 0 | 1 | -90 | 90 | 0.00082122 | 0.00020554 | -0.00082122 | -0.0002056
7 | 9 | 2.5032 | 0.96276 | 2.5261e-09 | 0 | 0 | 0 | 0 | 0 | 1 | -90 | 90 | -0.0032963 | -0.00082587 | 0.0032966 | 0.00082573
8 | 10 | 2.1671 | 0.83351 | 2.187e-09 | 0 | 0 | 0 | 0 | 0 | 1 | -90 | 90 | 0.0002456 | 6.1335e-05 | -0.0002456 | -6.1553e-05
9 | 11 | 0.92456 | 0.3556 | 9.3304e-10 | 0 | 0 | 0 | 0 | 0 | 1 | -90 | 90 | -0.0032966 | -0.00082573 | 0.0032967 | 0.00082567
11 | 17 | 13.1362 | 5.0524 | 1.3257e-08 | 0 | 0 | 0 | 0 | 0 | 1 | -90 | 90 | 0.00052909 | 0.00013116 | -0.00052905 | -0.00013247
11 | 15 | 2.2933 | 0.88205 | 2.3144e-09 | 0 | 0 | 0 | 0 | 0 | 1 | -90 | 90 | -0.0038258 | -0.00095684 | 0.0038262 | 0.00095674
17 | 18 | 1.1756 | 0.45216 | 1.1864e-09 | 0 | 0 | 0 | 0 | 0 | 1 | -90 | 90 | 0.00052905 | 0.00013247 | -0.00052905 | -0.00013259