## bus_data
BUS_I | BUS_TYPE | Pd | Qd | Gs | Bs | area | Vm | Va | baseKV | zone | Vmax | Vmin
1 | 1 | 0.0042616 | 0.0010681 | 0 | 0 | 1 | 0.98056 | -0.13574 | 0.4 | 1 | 1.1 | 0.9
2 | 1 | 0 | 0 | 0 | 0 | 1 | 0.98086 | -0.13361 | 0.4 | 1 | 1.1 | 0.9
3 | 1 | 0 | 0 | 0 | 0 | 1 | 0.98027 | -0.13782 | 0.4 | 1 | 1.1 | 0.9
4 | 1 | 0 | 0 | 0 | 0 | 1 | 0.98534 | -0.10194 | 0.4 | 1 | 1.1 | 0.9
5 | 1 | 0.003985 | 0.00099874 | 0 | 0 | 1 | 0.97996 | -0.14006 | 0.4 | 1 | 1.1 | 0.9
6 | 1 | 0.0074293 | 0.001862 | 0 | 0 | 1 | 0.9792 | -0.14545 | 0.4 | 1 | 1.1 | 0.9
7 | 1 | 0.009053 | 0.0022689 | 0 | 0 | 1 | 0.98008 | -0.13918 | 0.4 | 1 | 1.1 | 0.9
21 | 1 | 0.0026151 | 0.00065542 | 0 | 0 | 1 | 0.98514 | -0.10335 | 0.4 | 1 | 1.1 | 0.9
81 | 1 | 0.0059086 | 0.0014808 | 0 | 0 | 1 | 0.98774 | -0.084995 | 0.4 | 1 | 1.1 | 0.9
71 | 1 | 0 | 0 | 0 | 0 | 1 | 0.97922 | -0.14534 | 0.4 | 1 | 1.1 | 0.9
10 | 1 | 0 | 0 | 0 | 0 | 1 | 0.9783 | -0.15179 | 0.4 | 1 | 1.1 | 0.9
20 | 1 | 0.0032125 | 0.00080513 | 0 | 0 | 1 | 0.98499 | -0.10441 | 0.4 | 1 | 1.1 | 0.9
14 | 1 | 0 | 0 | 0 | 0 | 1 | 0.98852 | -0.079536 | 0.4 | 1 | 1.1 | 0.9
84 | 1 | 0.0062961 | 0.001578 | 0 | 0 | 1 | 0.97914 | -0.14589 | 0.4 | 1 | 1.1 | 0.9
70 | 1 | 0.0054726 | 0.0013716 | 0 | 0 | 1 | 0.97903 | -0.14666 | 0.4 | 1 | 1.1 | 0.9
17 | 1 | 0 | 0 | 0 | 0 | 1 | 0.97729 | -0.159 | 0.4 | 1 | 1.1 | 0.9
19 | 1 | 0.0077558 | 0.0019438 | 0 | 0 | 1 | 0.97509 | -0.17478 | 0.4 | 1 | 1.1 | 0.9
15 | 1 | 0.0057185 | 0.0014332 | 0 | 0 | 1 | 0.97706 | -0.1607 | 0.4 | 1 | 1.1 | 0.9
11 | 1 | 0.0019072 | 0.000478 | 0 | 0 | 1 | 0.9848 | -0.10572 | 0.4 | 1 | 1.1 | 0.9
12 | 1 | 0 | 0 | 0 | 0 | 1 | 0.98485 | -0.10539 | 0.4 | 1 | 1.1 | 0.9
13 | 1 | 0.0032805 | 0.00082218 | 0 | 0 | 1 | 0.9849 | -0.10502 | 0.4 | 1 | 1.1 | 0.9
23 | 1 | 0 | 0 | 0 | 0 | 1 | 0.99317 | -0.047137 | 0.4 | 1 | 1.1 | 0.9
26 | 3 | 0 | 0 | 0 | 0 | 1 | 1 | 0 | 0.4 | 1 | 1.1 | 0.9
67 | 1 | 0.0015334 | 0.0003843 | 0 | 0 | 1 | 0.99763 | -0.016408 | 0.4 | 1 | 1.1 | 0.9
16 | 1 | 0.0010929 | 0.0002739 | 0 | 0 | 1 | 0.97695 | -0.16149 | 0.4 | 1 | 1.1 | 0.9
18 | 1 | 0 | 0 | 0 | 0 | 1 | 0.97676 | -0.16285 | 0.4 | 1 | 1.1 | 0.9
108 | 1 | 0.00062484 | 0.0001566 | 0 | 0 | 1 | 0.97669 | -0.16334 | 0.4 | 1 | 1.1 | 0.9
102 | 1 | 0.019508 | 0.0048892 | 0 | 0 | 1 | 0.97318 | -0.18845 | 0.4 | 1 | 1.1 | 0.9
111 | 1 | 0.00057244 | 0.00014347 | 0 | 0 | 1 | 0.97665 | -0.16362 | 0.4 | 1 | 1.1 | 0.9
103 | 1 | 0 | 0 | 0 | 0 | 1 | 0.97266 | -0.19224 | 0.4 | 1 | 1.1 | 0.9
22 | 1 | 0.0018959 | 0.00047517 | 0 | 0 | 1 | 0.99451 | -0.03823 | 0.4 | 1 | 1.1 | 0.9
24 | 1 | 0 | 0 | 0 | 0 | 1 | 0.99456 | -0.037875 | 0.4 | 1 | 1.1 | 0.9
28 | 1 | 0.004946 | 0.0012396 | 0 | 0 | 1 | 0.99466 | -0.037136 | 0.4 | 1 | 1.1 | 0.9
29 | 1 | 0.0057618 | 0.0014441 | 0 | 0 | 1 | 0.99394 | -0.042181 | 0.4 | 1 | 1.1 | 0.9
27 | 1 | 0 | 0 | 0 | 0 | 1 | 0.99046 | -0.066313 | 0.4 | 1 | 1.1 | 0.9
50 | 1 | 0.0017062 | 0.00042762 | 0 | 0 | 1 | 0.9906 | -0.065365 | 0.4 | 1 | 1.1 | 0.9
47 | 1 | 0.0027765 | 0.00069585 | 0 | 0 | 1 | 0.99025 | -0.067785 | 0.4 | 1 | 1.1 | 0.9
68 | 1 | 0.0010061 | 0.00025216 | 0 | 0 | 1 | 0.99519 | -0.033391 | 0.4 | 1 | 1.1 | 0.9
72 | 1 | 0 | 0 | 0 | 0 | 1 | 0.97137 | -0.20155 | 0.4 | 1 | 1.1 | 0.9
110 | 1 | 0 | 0 | 0 | 0 | 1 | 0.97127 | -0.20228 | 0.4 | 1 | 1.1 | 0.9
107 | 1 | 0.0045831 | 0.0011486 | 0 | 0 | 1 | 0.97169 | -0.1992 | 0.4 | 1 | 1.1 | 0.9
69 | 1 | 0.0053287 | 0.0013355 | 0 | 0 | 1 | 0.97882 | -0.14816 | 0.4 | 1 | 1.1 | 0.9
55 | 1 | 0 | 0 | 0 | 0 | 1 | 0.9963 | -0.025611 | 0.4 | 1 | 1.1 | 0.9
62 | 1 | 0 | 0 | 0 | 0 | 1 | 0.9948 | -0.036009 | 0.4 | 1 | 1.1 | 0.9
52 | 1 | 0 | 0 | 0 | 0 | 1 | 0.99627 | -0.025816 | 0.4 | 1 | 1.1 | 0.9
64 | 1 | 0.0019135 | 0.00047957 | 0 | 0 | 1 | 0.99476 | -0.036311 | 0.4 | 1 | 1.1 | 0.9
60 | 1 | 0.0022399 | 0.00056137 | 0 | 0 | 1 | 0.99366 | -0.043935 | 0.4 | 1 | 1.1 | 0.9
34 | 1 | 0 | 0 | 0 | 0 | 1 | 0.99071 | -0.064556 | 0.4 | 1 | 1.1 | 0.9
48 | 1 | 0 | 0 | 0 | 0 | 1 | 0.99013 | -0.068687 | 0.4 | 1 | 1.1 | 0.9
30 | 1 | 0.002655 | 0.0006654 | 0 | 0 | 1 | 0.98871 | -0.078542 | 0.4 | 1 | 1.1 | 0.9
31 | 1 | 0.0022752 | 0.00057022 | 0 | 0 | 1 | 0.98789 | -0.084301 | 0.4 | 1 | 1.1 | 0.9
32 | 1 | 0.0014507 | 0.00036358 | 0 | 0 | 1 | 0.99045 | -0.06635 | 0.4 | 1 | 1.1 | 0.9
33 | 1 | 0 | 0 | 0 | 0 | 1 | 0.98736 | -0.088038 | 0.4 | 1 | 1.1 | 0.9
78 | 1 | 0 | 0 | 0 | 0 | 1 | 0.98691 | -0.091227 | 0.4 | 1 | 1.1 | 0.9
83 | 1 | 0.0025156 | 0.00063046 | 0 | 0 | 1 | 0.98714 | -0.089638 | 0.4 | 1 | 1.1 | 0.9
65 | 1 | 0.0018918 | 0.00047414 | 0 | 0 | 1 | 0.99095 | -0.062878 | 0.4 | 1 | 1.1 | 0.9
76 | 1 | 0.0017855 | 0.00044749 | 0 | 0 | 1 | 0.9868 | -0.092066 | 0.4 | 1 | 1.1 | 0.9
75 | 1 | 0.0019116 | 0.00047909 | 0 | 0 | 1 | 0.98663 | -0.093224 | 0.4 | 1 | 1.1 | 0.9
66 | 1 | 0.0019385 | 0.00048582 | 0 | 0 | 1 | 0.99198 | -0.055646 | 0.4 | 1 | 1.1 | 0.9
35 | 1 | 0.0014249 | 0.00035711 | 0 | 0 | 1 | 0.98126 | -0.13112 | 0.4 | 1 | 1.1 | 0.9
36 | 1 | 0.0016722 | 0.00041909 | 0 | 0 | 1 | 0.98133 | -0.13063 | 0.4 | 1 | 1.1 | 0.9
37 | 1 | 0.0014897 | 0.00037336 | 0 | 0 | 1 | 0.97939 | -0.14439 | 0.4 | 1 | 1.1 | 0.9
38 | 1 | 0.0019285 | 0.00048333 | 0 | 0 | 1 | 0.98225 | -0.1241 | 0.4 | 1 | 1.1 | 0.9
39 | 1 | 0.001218 | 0.00030527 | 0 | 0 | 1 | 0.97793 | -0.15479 | 0.4 | 1 | 1.1 | 0.9
117 | 1 | 0 | 0 | 0 | 0 | 1 | 0.97924 | -0.14544 | 0.4 | 1 | 1.1 | 0.9
82 | 1 | 0.00079378 | 0.00019894 | 0 | 0 | 1 | 0.98259 | -0.1217 | 0.4 | 1 | 1.1 | 0.9
40 | 1 | 0.0016303 | 0.00040859 | 0 | 0 | 1 | 0.97691 | -0.16206 | 0.4 | 1 | 1.1 | 0.9
116 | 1 | 0.00070528 | 0.00017676 | 0 | 0 | 1 | 0.97915 | -0.14615 | 0.4 | 1 | 1.1 | 0.9
88 | 1 | 0.0014467 | 0.00036257 | 0 | 0 | 1 | 0.98268 | -0.12103 | 0.4 | 1 | 1.1 | 0.9
41 | 1 | 0.0011392 | 0.00028552 | 0 | 0 | 1 | 0.97638 | -0.16584 | 0.4 | 1 | 1.1 | 0.9
58 | 1 | 0.001364 | 0.00034185 | 0 | 0 | 1 | 0.97528 | -0.17373 | 0.4 | 1 | 1.1 | 0.9
59 | 1 | 0.0011119 | 0.00027867 | 0 | 0 | 1 | 0.97517 | -0.17448 | 0.4 | 1 | 1.1 | 0.9
42 | 1 | 0.0010763 | 0.00026974 | 0 | 0 | 1 | 0.9849 | -0.10534 | 0.4 | 1 | 1.1 | 0.9
43 | 1 | 0.0010487 | 0.00026282 | 0 | 0 | 1 | 0.98443 | -0.10871 | 0.4 | 1 | 1.1 | 0.9
44 | 1 | 0.0020623 | 0.00051687 | 0 | 0 | 1 | 0.98538 | -0.10196 | 0.4 | 1 | 1.1 | 0.9
45 | 1 | 0.0017851 | 0.00044738 | 0 | 0 | 1 | 0.98408 | -0.11118 | 0.4 | 1 | 1.1 | 0.9
46 | 1 | 0.0019613 | 0.00049154 | 0 | 0 | 1 | 0.98572 | -0.099609 | 0.4 | 1 | 1.1 | 0.9
73 | 1 | 0.002153 | 0.00053959 | 0 | 0 | 1 | 0.98382 | -0.11298 | 0.4 | 1 | 1.1 | 0.9
74 | 1 | 0.001903 | 0.00047695 | 0 | 0 | 1 | 0.98628 | -0.095629 | 0.4 | 1 | 1.1 | 0.9
57 | 1 | 0 | 0 | 0 | 0 | 1 | 0.98333 | -0.11643 | 0.4 | 1 | 1.1 | 0.9
49 | 1 | 0.0016508 | 0.00041372 | 0 | 0 | 1 | 0.99 | -0.069625 | 0.4 | 1 | 1.1 | 0.9
51 | 1 | 0.0009354 | 0.00023443 | 0 | 0 | 1 | 0.99624 | -0.026011 | 0.4 | 1 | 1.1 | 0.9
53 | 1 | 0 | 0 | 0 | 0 | 1 | 0.99623 | -0.026131 | 0.4 | 1 | 1.1 | 0.9
56 | 1 | 0.00076927 | 0.0001928 | 0 | 0 | 1 | 0.9962 | -0.026306 | 0.4 | 1 | 1.1 | 0.9
96 | 1 | 0.0032042 | 0.00080306 | 0 | 0 | 1 | 0.97397 | -0.18311 | 0.4 | 1 | 1.1 | 0.9
101 | 1 | 0.0034225 | 0.00085776 | 0 | 0 | 1 | 0.97388 | -0.18378 | 0.4 | 1 | 1.1 | 0.9
61 | 1 | 0.003182 | 0.00079748 | 0 | 0 | 1 | 0.99309 | -0.047914 | 0.4 | 1 | 1.1 | 0.9
63 | 1 | 0.0026906 | 0.00067433 | 0 | 0 | 1 | 0.99211 | -0.054795 | 0.4 | 1 | 1.1 | 0.9
114 | 1 | 0.00076888 | 0.0001927 | 0 | 0 | 1 | 0.97079 | -0.20571 | 0.4 | 1 | 1.1 | 0.9
106 | 1 | 0.0060133 | 0.0015071 | 0 | 0 | 1 | 0.97184 | -0.19812 | 0.4 | 1 | 1.1 | 0.9
77 | 1 | 0.0022492 | 0.00056371 | 0 | 0 | 1 | 0.98635 | -0.095263 | 0.4 | 1 | 1.1 | 0.9
79 | 1 | 0.001872 | 0.00046916 | 0 | 0 | 1 | 0.98633 | -0.095365 | 0.4 | 1 | 1.1 | 0.9
85 | 1 | 0.0012509 | 0.0003135 | 0 | 0 | 1 | 0.98605 | -0.097362 | 0.4 | 1 | 1.1 | 0.9
80 | 1 | 0 | 0 | 0 | 0 | 1 | 0.97156 | -0.20045 | 0.4 | 1 | 1.1 | 0.9
92 | 1 | 0.0044944 | 0.0011264 | 0 | 0 | 1 | 0.97184 | -0.19843 | 0.4 | 1 | 1.1 | 0.9
93 | 1 | 0.0049985 | 0.0012527 | 0 | 0 | 1 | 0.97127 | -0.20257 | 0.4 | 1 | 1.1 | 0.9
89 | 1 | 0.001624 | 0.00040702 | 0 | 0 | 1 | 0.97145 | -0.20121 | 0.4 | 1 | 1.1 | 0.9
86 | 1 | 0.0011051 | 0.00027696 | 0 | 0 | 1 | 0.98598 | -0.097868 | 0.4 | 1 | 1.1 | 0.9
97 | 1 | 0.0036666 | 0.00091893 | 0 | 0 | 1 | 0.97225 | -0.19548 | 0.4 | 1 | 1.1 | 0.9
90 | 1 | 0.0026808 | 0.00067187 | 0 | 0 | 1 | 0.97106 | -0.20402 | 0.4 | 1 | 1.1 | 0.9
95 | 1 | 0.0020007 | 0.00050142 | 0 | 0 | 1 | 0.9858 | -0.099114 | 0.4 | 1 | 1.1 | 0.9
94 | 1 | 0.0015627 | 0.00039164 | 0 | 0 | 1 | 0.98573 | -0.099667 | 0.4 | 1 | 1.1 | 0.9
91 | 1 | 0.0019707 | 0.0004939 | 0 | 0 | 1 | 0.97098 | -0.20465 | 0.4 | 1 | 1.1 | 0.9
98 | 1 | 0.0040456 | 0.0010139 | 0 | 0 | 1 | 0.97258 | -0.1931 | 0.4 | 1 | 1.1 | 0.9
99 | 1 | 0.0034938 | 0.00087562 | 0 | 0 | 1 | 0.97299 | -0.19018 | 0.4 | 1 | 1.1 | 0.9
104 | 1 | 0.0013028 | 0.00032652 | 0 | 0 | 1 | 0.97246 | -0.1937 | 0.4 | 1 | 1.1 | 0.9
112 | 1 | 0.00023117 | 5.7938e-05 | 0 | 0 | 1 | 0.97662 | -0.16382 | 0.4 | 1 | 1.1 | 0.9
113 | 1 | 0.0022682 | 0.00056848 | 0 | 0 | 1 | 0.97657 | -0.16423 | 0.4 | 1 | 1.1 | 0.9
115 | 1 | 0.0030416 | 0.00076228 | 0 | 0 | 1 | 0.97067 | -0.20657 | 0.4 | 1 | 1.1 | 0.9

## generator_data
GEN_BUS | PG | QG | QMAX | QMIN | VG | MBASE | GEN_STATUS | PMAX | PMIN
26 | 0.23766 | 0.060122 | 10 | -10 | 1 | 100 | 1 | 10 | 0

## branch_data
F_BUS | T_BUS | BR_R | BR_X | BR_B | RATE_A | RATE_B | RATE_C | TAP | SHIFT | BR_STATUS | ANGMIN | ANGMAX | P_in | Q_in | P_out | Q_out
1 | 2 | 2.0063 | 0.77167 | 2.0248e-09 | 0 | 0 | 0 | 0 | 0 | 1 | -90 | 90 | -0.013319 | -0.0033382 | 0.013323 | 0.0033395
1 | 3 | 2.8757 | 1.106 | 2.9021e-09 | 0 | 0 | 0 | 0 | 0 | 1 | -90 | 90 | 0.0090572 | 0.0022701 | -0.0090546 | -0.0022694
2 | 4 | 4.1807 | 1.608 | 8.4382e-09 | 0 | 0 | 0 | 0 | 0 | 1 | -90 | 90 | -0.095743 | -0.024046 | 0.096166 | 0.024208
2 | 5 | 3.8273 | 1.4721 | 3.8625e-09 | 0 | 0 | 0 | 0 | 0 | 1 | -90 | 90 | 0.021117 | 0.0052959 | -0.021098 | -0.005289
2 | 6 | 2.4299 | 0.93458 | 4.9044e-09 | 0 | 0 | 0 | 0 | 0 | 1 | -90 | 90 | 0.061303 | 0.01541 | -0.061202 | -0.015372
3 | 7 | 1.8743 | 0.72087 | 1.8915e-09 | 0 | 0 | 0 | 0 | 0 | 1 | -90 | 90 | 0.0090546 | 0.0022694 | -0.0090529 | -0.0022689
4 | 21 | 1.6188 | 0.62262 | 1.6337e-09 | 0 | 0 | 0 | 0 | 0 | 1 | -90 | 90 | 0.011019 | 0.0027614 | -0.011017 | -0.0027607
4 | 81 | 2.0188 | 0.77645 | 4.0746e-09 | 0 | 0 | 0 | 0 | 0 | 1 | -90 | 90 | -0.10719 | -0.026969 | 0.10744 | 0.027066
5 | 71 | 3.859 | 1.4842 | 3.8944e-09 | 0 | 0 | 0 | 0 | 0 | 1 | -90 | 90 | 0.017113 | 0.0042903 | -0.017101 | -0.0042858
6 | 10 | 1.4787 | 0.56874 | 1.4923e-09 | 0 | 0 | 0 | 0 | 0 | 1 | -90 | 90 | 0.053772 | 0.01351 | -0.053725 | -0.013492
21 | 20 | 1.6022 | 0.61624 | 1.6169e-09 | 0 | 0 | 0 | 0 | 0 | 1 | -90 | 90 | 0.0084021 | 0.0021053 | -0.0084008 | -0.0021049
81 | 14 | 0.6182 | 0.23777 | 1.8716e-09 | 0 | 0 | 0 | 0 | 0 | 1 | -90 | 90 | -0.11335 | -0.028547 | 0.11343 | 0.02858
71 | 84 | 1.0866 | 0.41794 | 1.0966e-09 | 0 | 0 | 0 | 0 | 0 | 1 | -90 | 90 | 0.0062965 | 0.001578 | -0.0062961 | -0.001578
71 | 70 | 1.5343 | 0.59013 | 1.5484e-09 | 0 | 0 | 0 | 0 | 0 | 1 | -90 | 90 | 0.010804 | 0.0027078 | -0.010802 | -0.0027072
10 | 17 | 1.6765 | 0.6448 | 1.6919e-09 | 0 | 0 | 0 | 0 | 0 | 1 | -90 | 90 | 0.053725 | 0.013492 | -0.053671 | -0.013472
20 | 13 | 1.4782 | 0.56852 | 1.4917e-09 | 0 | 0 | 0 | 0 | 0 | 1 | -90 | 90 | 0.0051884 | 0.0012998 | -0.0051879 | -0.0012998
14 | 23 | 3.689 | 1.4188 | 1.1168e-08 | 0 | 0 | 0 | 0 | 0 | 1 | -90 | 90 | -0.11343 | -0.02858 | 0.11395 | 0.028778
70 | 69 | 3.504 | 1.3477 | 3.5362e-09 | 0 | 0 | 0 | 0 | 0 | 1 | -90 | 90 | 0.0053298 | 0.0013356 | -0.0053287 | -0.0013355
17 | 19 | 4.5561 | 1.7523 | 4.5979e-09 | 0 | 0 | 0 | 0 | 0 | 1 | -90 | 90 | 0.043159 | 0.010838 | -0.043065 | -0.010802
17 | 15 | 2.0166 | 0.7756 | 2.0351e-09 | 0 | 0 | 0 | 0 | 0 | 1 | -90 | 90 | 0.010512 | 0.0026338 | -0.01051 | -0.0026331
19 | 102 | 4.7951 | 1.8443 | 4.8391e-09 | 0 | 0 | 0 | 0 | 0 | 1 | -90 | 90 | 0.035309 | 0.0088581 | -0.035242 | -0.0088329
15 | 16 | 2.0509 | 0.78883 | 2.0698e-09 | 0 | 0 | 0 | 0 | 0 | 1 | -90 | 90 | 0.0047913 | 0.0011999 | -0.0047908 | -0.0011999
11 | 12 | 2.1937 | 0.84372 | 2.2138e-09 | 0 | 0 | 0 | 0 | 0 | 1 | -90 | 90 | -0.0019072 | -0.000478 | 0.0019073 | 0.00047782
12 | 13 | 2.4505 | 0.94252 | 2.473e-09 | 0 | 0 | 0 | 0 | 0 | 1 | -90 | 90 | -0.0019073 | -0.00047782 | 0.0019074 | 0.00047762
23 | 26 | 5.4288 | 2.088 | 1.6436e-08 | 0 | 0 | 0 | 0 | 0 | 1 | -90 | 90 | -0.11395 | -0.028778 | 0.11471 | 0.029068
26 | 67 | 1.76 | 0.67691 | 5.3283e-09 | 0 | 0 | 0 | 0 | 0 | 1 | -90 | 90 | 0.12295 | 0.031054 | -0.12266 | -0.030946
67 | 55 | 0.99621 | 0.38316 | 3.0161e-09 | 0 | 0 | 0 | 0 | 0 | 1 | -90 | 90 | 0.12113 | 0.030561 | -0.12097 | -0.030502
16 | 18 | 4.5437 | 1.7476 | 4.5854e-09 | 0 | 0 | 0 | 0 | 0 | 1 | -90 | 90 | 0.0036979 | 0.00092595 | -0.0036972 | -0.00092612
18 | 108 | 1.6478 | 0.63377 | 1.6629e-09 | 0 | 0 | 0 | 0 | 0 | 1 | -90 | 90 | 0.0036972 | 0.00092612 | -0.003697 | -0.00092619
108 | 111 | 1.1554 | 0.44438 | 1.166e-09 | 0 | 0 | 0 | 0 | 0 | 1 | -90 | 90 | 0.0030721 | 0.00076958 | -0.003072 | -0.00076965
102 | 103 | 2.9708 | 1.1426 | 2.9981e-09 | 0 | 0 | 0 | 0 | 0 | 1 | -90 | 90 | 0.015734 | 0.0039437 | -0.015726 | -0.0039408
111 | 112 | 0.99701 | 0.38347 | 1.0062e-09 | 0 | 0 | 0 | 0 | 0 | 1 | -90 | 90 | 0.0024996 | 0.00062618 | -0.0024995 | -0.00062625
103 | 104 | 1.1391 | 0.43811 | 1.1495e-09 | 0 | 0 | 0 | 0 | 0 | 1 | -90 | 90 | 0.015726 | 0.0039408 | -0.015723 | -0.0039397
22 | 24 | 2.4081 | 0.92618 | 2.4302e-09 | 0 | 0 | 0 | 0 | 0 | 1 | -90 | 90 | -0.0018959 | -0.00047517 | 0.001896 | 0.00047497
24 | 28 | 1.2421 | 0.47774 | 1.2535e-09 | 0 | 0 | 0 | 0 | 0 | 1 | -90 | 90 | -0.0076613 | -0.0019194 | 0.0076621 | 0.0019196
24 | 29 | 9.6159 | 3.6984 | 9.7041e-09 | 0 | 0 | 0 | 0 | 0 | 1 | -90 | 90 | 0.0057653 | 0.0014444 | -0.0057618 | -0.0014441
28 | 68 | 3.8282 | 1.4724 | 3.8634e-09 | 0 | 0 | 0 | 0 | 0 | 1 | -90 | 90 | -0.012608 | -0.0031591 | 0.012615 | 0.0031613
27 | 50 | 2.7268 | 1.0488 | 2.7519e-09 | 0 | 0 | 0 | 0 | 0 | 1 | -90 | 90 | -0.0044286 | -0.0011083 | 0.0044292 | 0.0011082
27 | 47 | 4.2362 | 1.6293 | 4.2751e-09 | 0 | 0 | 0 | 0 | 0 | 1 | -90 | 90 | 0.0044286 | 0.0011083 | -0.0044277 | -0.0011083
50 | 34 | 1.6825 | 0.64712 | 1.698e-09 | 0 | 0 | 0 | 0 | 0 | 1 | -90 | 90 | -0.0061354 | -0.0015358 | 0.0061361 | 0.0015359
47 | 48 | 6.9503 | 2.6732 | 7.0141e-09 | 0 | 0 | 0 | 0 | 0 | 1 | -90 | 90 | 0.0016512 | 0.00041248 | -0.001651 | -0.00041309
68 | 55 | 7.374 | 2.8361 | 7.4416e-09 | 0 | 0 | 0 | 0 | 0 | 1 | -90 | 90 | -0.013621 | -0.0034134 | 0.013635 | 0.0034183
72 | 110 | 2.3529 | 0.90495 | 2.3745e-09 | 0 | 0 | 0 | 0 | 0 | 1 | -90 | 90 | 0.0038129 | 0.00095437 | -0.0038125 | -0.00095444
72 | 107 | 7.5289 | 2.8957 | 7.598e-09 | 0 | 0 | 0 | 0 | 0 | 1 | -90 | 90 | -0.0038129 | -0.00095437 | 0.0038141 | 0.00095413
110 | 114 | 11.0472 | 4.2489 | 1.1149e-08 | 0 | 0 | 0 | 0 | 0 | 1 | -90 | 90 | 0.0038125 | 0.00095445 | -0.0038107 | -0.0009548
107 | 106 | 1.5895 | 0.61136 | 1.6041e-09 | 0 | 0 | 0 | 0 | 0 | 1 | -90 | 90 | -0.0083971 | -0.0021028 | 0.0083983 | 0.0021031
55 | 62 | 1.2874 | 0.49514 | 3.8975e-09 | 0 | 0 | 0 | 0 | 0 | 1 | -90 | 90 | 0.10563 | 0.026657 | -0.10548 | -0.026598
55 | 52 | 1.5452 | 0.5943 | 1.5594e-09 | 0 | 0 | 0 | 0 | 0 | 1 | -90 | 90 | 0.0017048 | 0.00042648 | -0.0017047 | -0.00042662
62 | 64 | 2.0377 | 0.78371 | 2.0564e-09 | 0 | 0 | 0 | 0 | 0 | 1 | -90 | 90 | 0.0019136 | 0.0004794 | -0.0019135 | -0.00047957
62 | 60 | 0.99711 | 0.3835 | 3.0188e-09 | 0 | 0 | 0 | 0 | 0 | 1 | -90 | 90 | 0.10357 | 0.026119 | -0.10345 | -0.026075
52 | 51 | 1.4757 | 0.56758 | 1.4893e-09 | 0 | 0 | 0 | 0 | 0 | 1 | -90 | 90 | 0.0017047 | 0.00042662 | -0.0017047 | -0.00042675
60 | 61 | 0.51099 | 0.19653 | 1.547e-09 | 0 | 0 | 0 | 0 | 0 | 1 | -90 | 90 | 0.10121 | 0.025513 | -0.10115 | -0.025492
34 | 65 | 0.23731 | 0.091273 | 7.1846e-10 | 0 | 0 | 0 | 0 | 0 | 1 | -90 | 90 | -0.09123 | -0.022976 | 0.091251 | 0.022984
34 | 32 | 0.27221 | 0.1047 | 8.2414e-10 | 0 | 0 | 0 | 0 | 0 | 1 | -90 | 90 | 0.085094 | 0.02144 | -0.085072 | -0.021432
48 | 49 | 7.2368 | 2.7834 | 7.3032e-09 | 0 | 0 | 0 | 0 | 0 | 1 | -90 | 90 | 0.001651 | 0.00041309 | -0.0016508 | -0.00041372
30 | 31 | 0.91434 | 0.35167 | 2.7682e-09 | 0 | 0 | 0 | 0 | 0 | 1 | -90 | 90 | 0.080824 | 0.020348 | -0.080759 | -0.020324
30 | 32 | 1.8783 | 0.72243 | 5.6867e-09 | 0 | 0 | 0 | 0 | 0 | 1 | -90 | 90 | -0.083479 | -0.021014 | 0.083622 | 0.021068
31 | 33 | 0.60978 | 0.23453 | 1.8461e-09 | 0 | 0 | 0 | 0 | 0 | 1 | -90 | 90 | 0.078484 | 0.019753 | -0.078443 | -0.019738
33 | 78 | 3.4178 | 1.3146 | 3.4492e-09 | 0 | 0 | 0 | 0 | 0 | 1 | -90 | 90 | 0.01184 | 0.002967 | -0.011835 | -0.0029653
33 | 83 | 0.30778 | 0.11838 | 9.318e-10 | 0 | 0 | 0 | 0 | 0 | 1 | -90 | 90 | 0.066603 | 0.016771 | -0.066589 | -0.016765
78 | 76 | 0.89894 | 0.34575 | 9.0719e-10 | 0 | 0 | 0 | 0 | 0 | 1 | -90 | 90 | 0.011835 | 0.0029653 | -0.011833 | -0.0029648
83 | 75 | 0.71636 | 0.27552 | 2.1688e-09 | 0 | 0 | 0 | 0 | 0 | 1 | -90 | 90 | 0.064073 | 0.016135 | -0.064041 | -0.016123
65 | 66 | 1.0034 | 0.38592 | 3.0378e-09 | 0 | 0 | 0 | 0 | 0 | 1 | -90 | 90 | -0.093143 | -0.023458 | 0.093237 | 0.023494
76 | 77 | 4.0323 | 1.5509 | 4.0693e-09 | 0 | 0 | 0 | 0 | 0 | 1 | -90 | 90 | 0.010048 | 0.0025174 | -0.010043 | -0.002516
75 | 74 | 0.49491 | 0.19035 | 1.4984e-09 | 0 | 0 | 0 | 0 | 0 | 1 | -90 | 90 | 0.062129 | 0.015644 | -0.062108 | -0.015636
66 | 63 | 0.11565 | 0.044481 | 3.5014e-10 | 0 | 0 | 0 | 0 | 0 | 1 | -90 | 90 | -0.095176 | -0.02398 | 0.095187 | 0.023984
35 | 36 | 0.13958 | 0.053685 | 1.4086e-10 | 0 | 0 | 0 | 0 | 0 | 1 | -90 | 90 | -0.04402 | -0.01107 | 0.044023 | 0.011071
35 | 37 | 3.9255 | 1.5098 | 3.9615e-09 | 0 | 0 | 0 | 0 | 0 | 1 | -90 | 90 | 0.042595 | 0.010713 | -0.042516 | -0.010683
36 | 38 | 1.806 | 0.69461 | 3.6451e-09 | 0 | 0 | 0 | 0 | 0 | 1 | -90 | 90 | -0.045695 | -0.01149 | 0.045737 | 0.011506
37 | 39 | 3.2365 | 1.2448 | 3.2662e-09 | 0 | 0 | 0 | 0 | 0 | 1 | -90 | 90 | 0.040321 | 0.010136 | -0.040263 | -0.010114
37 | 117 | 18.2904 | 7.0348 | 1.8458e-08 | 0 | 0 | 0 | 0 | 0 | 1 | -90 | 90 | 0.00070544 | 0.00017385 | -0.00070534 | -0.00017559
38 | 82 | 0.63755 | 0.24521 | 1.9302e-09 | 0 | 0 | 0 | 0 | 0 | 1 | -90 | 90 | -0.047665 | -0.011989 | 0.047681 | 0.011995
39 | 40 | 2.3266 | 0.89484 | 2.3479e-09 | 0 | 0 | 0 | 0 | 0 | 1 | -90 | 90 | 0.039045 | 0.0098087 | -0.039005 | -0.0097937
117 | 116 | 12.4138 | 4.7745 | 1.2528e-08 | 0 | 0 | 0 | 0 | 0 | 1 | -90 | 90 | 0.00070534 | 0.00017559 | -0.00070527 | -0.00017676
82 | 88 | 0.17585 | 0.067633 | 5.3238e-10 | 0 | 0 | 0 | 0 | 0 | 1 | -90 | 90 | -0.048475 | -0.012194 | 0.048479 | 0.012196
40 | 41 | 1.2629 | 0.48573 | 1.2745e-09 | 0 | 0 | 0 | 0 | 0 | 1 | -90 | 90 | 0.037375 | 0.0093852 | -0.037355 | -0.0093777
88 | 57 | 1.1658 | 0.4484 | 3.5296e-09 | 0 | 0 | 0 | 0 | 0 | 1 | -90 | 90 | -0.049926 | -0.012559 | 0.049958 | 0.012571
41 | 58 | 2.7097 | 1.0422 | 2.7346e-09 | 0 | 0 | 0 | 0 | 0 | 1 | -90 | 90 | 0.036216 | 0.0090922 | -0.036177 | -0.0090772
58 | 59 | 0.26891 | 0.10343 | 2.7138e-10 | 0 | 0 | 0 | 0 | 0 | 1 | -90 | 90 | 0.034813 | 0.0087354 | -0.034809 | -0.008734
59 | 96 | 3.1739 | 1.2207 | 3.203e-09 | 0 | 0 | 0 | 0 | 0 | 1 | -90 | 90 | 0.033697 | 0.0084554 | -0.033657 | -0.0084402
42 | 43 | 0.77873 | 0.29951 | 2.3576e-09 | 0 | 0 | 0 | 0 | 0 | 1 | -90 | 90 | 0.055026 | 0.013851 | -0.055001 | -0.013841
42 | 44 | 0.76874 | 0.29567 | 2.3274e-09 | 0 | 0 | 0 | 0 | 0 | 1 | -90 | 90 | -0.056103 | -0.014121 | 0.056129 | 0.014131
43 | 45 | 0.58272 | 0.22412 | 1.7642e-09 | 0 | 0 | 0 | 0 | 0 | 1 | -90 | 90 | 0.053952 | 0.013578 | -0.053933 | -0.013571
44 | 46 | 0.51497 | 0.19806 | 1.5591e-09 | 0 | 0 | 0 | 0 | 0 | 1 | -90 | 90 | -0.058192 | -0.014647 | 0.058211 | 0.014655
45 | 73 | 0.43806 | 0.16849 | 1.3263e-09 | 0 | 0 | 0 | 0 | 0 | 1 | -90 | 90 | 0.052148 | 0.013124 | -0.052135 | -0.013119
46 | 74 | 0.84447 | 0.32479 | 2.5566e-09 | 0 | 0 | 0 | 0 | 0 | 1 | -90 | 90 | -0.060172 | -0.015146 | 0.060205 | 0.015159
73 | 57 | 0.87839 | 0.33784 | 2.6594e-09 | 0 | 0 | 0 | 0 | 0 | 1 | -90 | 90 | 0.049982 | 0.01258 | -0.049958 | -0.01257
51 | 53 | 2.0173 | 0.77589 | 2.0358e-09 | 0 | 0 | 0 | 0 | 0 | 1 | -90 | 90 | 0.0007693 | 0.00019231 | -0.00076929 | -0.00019251
53 | 56 | 2.9301 | 1.1269 | 2.957e-09 | 0 | 0 | 0 | 0 | 0 | 1 | -90 | 90 | 0.00076929 | 0.00019251 | -0.00076927 | -0.0001928
96 | 101 | 0.27314 | 0.10505 | 2.7565e-10 | 0 | 0 | 0 | 0 | 0 | 1 | -90 | 90 | 0.030453 | 0.0076371 | -0.03045 | -0.0076361
101 | 99 | 2.9248 | 1.1249 | 2.9516e-09 | 0 | 0 | 0 | 0 | 0 | 1 | -90 | 90 | 0.027027 | 0.0067783 | -0.027003 | -0.0067694
61 | 63 | 0.9111 | 0.35042 | 2.7584e-09 | 0 | 0 | 0 | 0 | 0 | 1 | -90 | 90 | 0.097972 | 0.024694 | -0.097878 | -0.024658
114 | 115 | 3.4654 | 1.3328 | 3.4972e-09 | 0 | 0 | 0 | 0 | 0 | 1 | -90 | 90 | 0.0030418 | 0.0007621 | -0.0030415 | -0.00076229
106 | 104 | 3.7723 | 1.4509 | 3.8069e-09 | 0 | 0 | 0 | 0 | 0 | 1 | -90 | 90 | -0.014411 | -0.0036102 | 0.01442 | 0.0036132
77 | 79 | 0.16604 | 0.063861 | 1.6756e-10 | 0 | 0 | 0 | 0 | 0 | 1 | -90 | 90 | 0.0077941 | 0.0019523 | -0.007794 | -0.0019523
79 | 85 | 4.2672 | 1.6412 | 4.3064e-09 | 0 | 0 | 0 | 0 | 0 | 1 | -90 | 90 | 0.005922 | 0.0014831 | -0.0059204 | -0.0014829
85 | 86 | 1.3716 | 0.52753 | 1.3842e-09 | 0 | 0 | 0 | 0 | 0 | 1 | -90 | 90 | 0.0046695 | 0.0011694 | -0.0046691 | -0.0011694
80 | 92 | 2.1937 | 0.84372 | 2.2138e-09 | 0 | 0 | 0 | 0 | 0 | 1 | -90 | 90 | -0.011278 | -0.0028254 | 0.011281 | 0.0028264
80 | 93 | 5.2114 | 2.0044 | 5.2593e-09 | 0 | 0 | 0 | 0 | 0 | 1 | -90 | 90 | 0.0049999 | 0.0012528 | -0.0049984 | -0.0012528
80 | 89 | 1.4876 | 0.57217 | 1.5013e-09 | 0 | 0 | 0 | 0 | 0 | 1 | -90 | 90 | 0.006278 | 0.0015726 | -0.0062773 | -0.0015725
92 | 97 | 2.3038 | 0.88609 | 2.325e-09 | 0 | 0 | 0 | 0 | 0 | 1 | -90 | 90 | -0.015775 | -0.0039528 | 0.015782 | 0.0039551
89 | 90 | 7.4278 | 2.8568 | 7.4959e-09 | 0 | 0 | 0 | 0 | 0 | 1 | -90 | 90 | 0.0046533 | 0.0011655 | -0.0046515 | -0.0011655
86 | 95 | 4.4198 | 1.6999 | 4.4603e-09 | 0 | 0 | 0 | 0 | 0 | 1 | -90 | 90 | 0.0035641 | 0.00089247 | -0.0035634 | -0.00089267
97 | 98 | 1.5042 | 0.57854 | 1.518e-09 | 0 | 0 | 0 | 0 | 0 | 1 | -90 | 90 | -0.019448 | -0.004874 | 0.019455 | 0.0048763
90 | 91 | 3.9164 | 1.5063 | 3.9523e-09 | 0 | 0 | 0 | 0 | 0 | 1 | -90 | 90 | 0.0019708 | 0.0004936 | -0.0019706 | -0.0004939
95 | 94 | 4.4726 | 1.7202 | 4.5136e-09 | 0 | 0 | 0 | 0 | 0 | 1 | -90 | 90 | 0.0015628 | 0.00039125 | -0.0015627 | -0.00039164
98 | 99 | 1.5366 | 0.591 | 1.5507e-09 | 0 | 0 | 0 | 0 | 0 | 1 | -90 | 90 | -0.0235 | -0.0058902 | 0.02351 | 0.0058938
112 | 113 | 2.2275 | 0.85673 | 2.2479e-09 | 0 | 0 | 0 | 0 | 0 | 1 | -90 | 90 | 0.0022683 | 0.00056831 | -0.0022682 | -0.00056848