## bus_data
BUS_I | BUS_TYPE | Pd | Qd | Gs | Bs | area | Vm | Va | baseKV | zone | Vmax | Vmin
28 | 1 | 0 | 0 | 0 | 0 | 1 | 0.98567 | -0.10197 | 0.4 | 1 | 1.1 | 0.9
52 | 1 | 0.00049283 | 0.00012351 | 0 | 0 | 1 | 0.98542 | -0.10384 | 0.4 | 1 | 1.1 | 0.9
71 | 1 | 0.00067608 | 0.00016944 | 0 | 0 | 1 | 0.98615 | -0.098506 | 0.4 | 1 | 1.1 | 0.9
21 | 1 | 0.0011809 | 0.00029597 | 0 | 0 | 1 | 0.99415 | -0.041344 | 0.4 | 1 | 1.1 | 0.9
22 | 1 | 0.00092593 | 0.00023206 | 0 | 0 | 1 | 0.99427 | -0.040497 | 0.4 | 1 | 1.1 | 0.9
23 | 1 | 0.0025298 | 0.00063403 | 0 | 0 | 1 | 0.99412 | -0.041553 | 0.4 | 1 | 1.1 | 0.9
24 | 1 | 0 | 0 | 0 | 0 | 1 | 0.99489 | -0.036112 | 0.4 | 1 | 1.1 | 0.9
30 | 1 | 0.0024728 | 0.00061973 | 0 | 0 | 1 | 0.99735 | -0.018734 | 0.4 | 1 | 1.1 | 0.9
46 | 1 | 0 | 0 | 0 | 0 | 1 | 0.99644 | -0.025272 | 0.4 | 1 | 1.1 | 0.9
45 | 1 | 0.00063364 | 0.0001588 | 0 | 0 | 1 | 0.99597 | -0.028634 | 0.4 | 1 | 1.1 | 0.9
29 | 1 | 0.0007739 | 0.00019396 | 0 | 0 | 1 | 0.99763 | -0.016769 | 0.4 | 1 | 1.1 | 0.9
25 | 1 | 0.00062924 | 0.0001577 | 0 | 0 | 1 | 0.99881 | -0.0085423 | 0.4 | 1 | 1.1 | 0.9
26 | 1 | 0.00016765 | 4.2016e-05 | 0 | 0 | 1 | 0.99885 | -0.008292 | 0.4 | 1 | 1.1 | 0.9
27 | 1 | 0 | 0 | 0 | 0 | 1 | 0.99887 | -0.0081731 | 0.4 | 1 | 1.1 | 0.9
32 | 1 | 0 | 0 | 0 | 0 | 1 | 0.99921 | -0.0056929 | 0.4 | 1 | 1.1 | 0.9
34 | 1 | 0.00017233 | 4.319e-05 | 0 | 0 | 1 | 0.99886 | -0.0081949 | 0.4 | 1 | 1.1 | 0.9
51 | 1 | 0.00034034 | 8.5296e-05 | 0 | 0 | 1 | 0.99901 | -0.0071187 | 0.4 | 1 | 1.1 | 0.9
31 | 3 | 0 | 0 | 0 | 0 | 1 | 1 | 0 | 0.4 | 1 | 1.1 | 0.9
35 | 1 | 0 | 0 | 0 | 0 | 1 | 0.9842 | -0.11281 | 0.4 | 1 | 1.1 | 0.9
38 | 1 | 0 | 0 | 0 | 0 | 1 | 0.98464 | -0.10963 | 0.4 | 1 | 1.1 | 0.9
36 | 1 | 0.0002594 | 6.5011e-05 | 0 | 0 | 1 | 0.98384 | -0.11542 | 0.4 | 1 | 1.1 | 0.9
53 | 1 | 0.00048436 | 0.00012139 | 0 | 0 | 1 | 0.98535 | -0.10434 | 0.4 | 1 | 1.1 | 0.9
73 | 1 | 0.00046979 | 0.00011774 | 0 | 0 | 1 | 0.9854 | -0.104 | 0.4 | 1 | 1.1 | 0.9
33 | 1 | 0.0011821 | 0.00029626 | 0 | 0 | 1 | 0.99422 | -0.040725 | 0.4 | 1 | 1.1 | 0.9
69 | 1 | 0.0027369 | 0.00068594 | 0 | 0 | 1 | 0.9973 | -0.018962 | 0.4 | 1 | 1.1 | 0.9
67 | 1 | 0.00038491 | 9.6466e-05 | 0 | 0 | 1 | 0.99396 | -0.042601 | 0.4 | 1 | 1.1 | 0.9
50 | 1 | 0.00067205 | 0.00016843 | 0 | 0 | 1 | 0.99898 | -0.0073618 | 0.4 | 1 | 1.1 | 0.9
68 | 1 | 0.0030924 | 0.00077503 | 0 | 0 | 1 | 0.99386 | -0.043317 | 0.4 | 1 | 1.1 | 0.9
37 | 1 | 0.0010427 | 0.00026132 | 0 | 0 | 1 | 0.98382 | -0.11558 | 0.4 | 1 | 1.1 | 0.9
43 | 1 | 0 | 0 | 0 | 0 | 1 | 0.9959 | -0.029106 | 0.4 | 1 | 1.1 | 0.9
47 | 1 | 0.001046 | 0.00026216 | 0 | 0 | 1 | 0.99584 | -0.029555 | 0.4 | 1 | 1.1 | 0.9
44 | 1 | 0 | 0 | 0 | 0 | 1 | 0.99591 | -0.028799 | 0.4 | 1 | 1.1 | 0.9
66 | 1 | 0.00036013 | 9.0257e-05 | 0 | 0 | 1 | 0.99715 | -0.020065 | 0.4 | 1 | 1.1 | 0.9
63 | 1 | 0.0012592 | 0.00031559 | 0 | 0 | 1 | 0.99579 | -0.029583 | 0.4 | 1 | 1.1 | 0.9
48 | 1 | 0.0003877 | 9.7168e-05 | 0 | 0 | 1 | 0.99581 | -0.02976 | 0.4 | 1 | 1.1 | 0.9
64 | 1 | 0.0023994 | 0.00060136 | 0 | 0 | 1 | 0.99564 | -0.030708 | 0.4 | 1 | 1.1 | 0.9
49 | 1 | 0.00024007 | 6.0167e-05 | 0 | 0 | 1 | 0.99578 | -0.029976 | 0.4 | 1 | 1.1 | 0.9
72 | 1 | 0.0039665 | 0.00099409 | 0 | 0 | 1 | 0.98629 | -0.097487 | 0.4 | 1 | 1.1 | 0.9
55 | 1 | 0.0024249 | 0.00060773 | 0 | 0 | 1 | 0.98879 | -0.079476 | 0.4 | 1 | 1.1 | 0.9
56 | 1 | 0.0001118 | 2.802e-05 | 0 | 0 | 1 | 0.98907 | -0.077463 | 0.4 | 1 | 1.1 | 0.9
57 | 1 | 0 | 0 | 0 | 0 | 1 | 0.98741 | -0.089405 | 0.4 | 1 | 1.1 | 0.9
58 | 1 | 0.00019876 | 4.9813e-05 | 0 | 0 | 1 | 0.99363 | -0.04496 | 0.4 | 1 | 1.1 | 0.9
65 | 1 | 0.0010579 | 0.00026513 | 0 | 0 | 1 | 0.99562 | -0.030831 | 0.4 | 1 | 1.1 | 0.9

## generator_data
GEN_BUS | PG | QG | QMAX | QMIN | VG | MBASE | GEN_STATUS | PMAX | PMIN
31 | 0.035007 | 0.0087454 | 10 | -10 | 1 | 100 | 1 | 10 | 0

## branch_data
F_BUS | T_BUS | BR_R | BR_X | BR_B | RATE_A | RATE_B | RATE_C | TAP | SHIFT | BR_STATUS | ANGMIN | ANGMAX | P_in | Q_in | P_out | Q_out
28 | 52 | 8.3483 | 3.2109 | 8.4249e-09 | 0 | 0 | 0 | 0 | 0 | 1 | -90 | 90 | 0.0027518 | 0.00067809 | -0.0027511 | -0.00067864
28 | 71 | 15.4215 | 5.9313 | 1.5563e-08 | 0 | 0 | 0 | 0 | 0 | 1 | -90 | 90 | -0.0027518 | -0.00067809 | 0.0027531 | 0.00067706
52 | 53 | 3.4036 | 1.3091 | 3.4348e-09 | 0 | 0 | 0 | 0 | 0 | 1 | -90 | 90 | 0.0017885 | 0.0004378 | -0.0017884 | -0.00043808
52 | 73 | 4.2233 | 1.6243 | 4.262e-09 | 0 | 0 | 0 | 0 | 0 | 1 | -90 | 90 | 0.00046979 | 0.00011733 | -0.00046978 | -0.00011774
71 | 72 | 3.6631 | 1.4089 | 3.6967e-09 | 0 | 0 | 0 | 0 | 0 | 1 | -90 | 90 | -0.0034292 | -0.00084651 | 0.0034296 | 0.00084633
21 | 22 | 2.9384 | 1.1301 | 2.9653e-09 | 0 | 0 | 0 | 0 | 0 | 1 | -90 | 90 | -0.0037108 | -0.00092992 | 0.0037112 | 0.0009298
21 | 23 | 1.0619 | 0.40844 | 1.0717e-09 | 0 | 0 | 0 | 0 | 0 | 1 | -90 | 90 | 0.0025299 | 0.00063395 | -0.0025298 | -0.00063403
22 | 24 | 12.1662 | 4.6793 | 1.2278e-08 | 0 | 0 | 0 | 0 | 0 | 1 | -90 | 90 | -0.0046372 | -0.0011619 | 0.00464 | 0.0011617
24 | 30 | 48.1299 | 18.5115 | 4.8572e-08 | 0 | 0 | 0 | 0 | 0 | 1 | -90 | 90 | -0.00464 | -0.0011617 | 0.0046511 | 0.0011612
30 | 29 | 3.5568 | 1.368 | 3.5895e-09 | 0 | 0 | 0 | 0 | 0 | 1 | -90 | 90 | -0.0071239 | -0.0017809 | 0.0071258 | 0.0017813
46 | 45 | 18.6383 | 7.1686 | 1.8809e-08 | 0 | 0 | 0 | 0 | 0 | 1 | -90 | 90 | 0.0023087 | 0.00057467 | -0.0023077 | -0.00057613
46 | 29 | 46.74 | 17.9769 | 4.7169e-08 | 0 | 0 | 0 | 0 | 0 | 1 | -90 | 90 | -0.0023087 | -0.00057467 | 0.0023114 | 0.000571
45 | 43 | 3.6146 | 1.3902 | 3.6477e-09 | 0 | 0 | 0 | 0 | 0 | 1 | -90 | 90 | 0.001674 | 0.00041732 | -0.0016739 | -0.00041764
29 | 31 | 21.1252 | 8.1251 | 2.1319e-08 | 0 | 0 | 0 | 0 | 0 | 1 | -90 | 90 | -0.010211 | -0.0025463 | 0.010235 | 0.0025532
25 | 26 | 5.1527 | 1.9818 | 5.2e-09 | 0 | 0 | 0 | 0 | 0 | 1 | -90 | 90 | -0.00062924 | -0.0001577 | 0.00062926 | 0.00015719
26 | 27 | 1.9278 | 0.74147 | 1.9455e-09 | 0 | 0 | 0 | 0 | 0 | 1 | -90 | 90 | -0.00079691 | -0.00019921 | 0.00079692 | 0.00019902
27 | 32 | 32.6355 | 12.5521 | 3.2935e-08 | 0 | 0 | 0 | 0 | 0 | 1 | -90 | 90 | -0.00096925 | -0.00024204 | 0.00096958 | 0.00023888
27 | 34 | 1.6328 | 0.62801 | 1.6478e-09 | 0 | 0 | 0 | 0 | 0 | 1 | -90 | 90 | 0.00017233 | 4.3026e-05 | -0.00017233 | -4.319e-05
32 | 51 | 18.1275 | 6.9721 | 1.8294e-08 | 0 | 0 | 0 | 0 | 0 | 1 | -90 | 90 | 0.0010126 | 0.00025151 | -0.0010124 | -0.00025326
32 | 31 | 36.2595 | 13.9459 | 3.6592e-08 | 0 | 0 | 0 | 0 | 0 | 1 | -90 | 90 | -0.0019822 | -0.0004904 | 0.0019837 | 0.00048732
51 | 50 | 4.6898 | 1.8038 | 4.7328e-09 | 0 | 0 | 0 | 0 | 0 | 1 | -90 | 90 | 0.00067207 | 0.00016797 | -0.00067205 | -0.00016843
31 | 33 | 35.252 | 13.5585 | 3.5575e-08 | 0 | 0 | 0 | 0 | 0 | 1 | -90 | 90 | 0.014947 | 0.0037425 | -0.014863 | -0.0037138
31 | 69 | 31.3749 | 12.0673 | 3.1663e-08 | 0 | 0 | 0 | 0 | 0 | 1 | -90 | 90 | 0.0078416 | 0.0019624 | -0.0078211 | -0.0019577
35 | 38 | 30.1085 | 11.5802 | 3.0385e-08 | 0 | 0 | 0 | 0 | 0 | 1 | -90 | 90 | -0.0013026 | -0.00032387 | 0.0013031 | 0.00032114
35 | 36 | 25.1446 | 9.671 | 2.5375e-08 | 0 | 0 | 0 | 0 | 0 | 1 | -90 | 90 | 0.0013026 | 0.00032387 | -0.0013021 | -0.00032615
38 | 53 | 49.0467 | 18.8641 | 4.9497e-08 | 0 | 0 | 0 | 0 | 0 | 1 | -90 | 90 | -0.0013031 | -0.00032114 | 0.001304 | 0.00031669
36 | 37 | 1.9322 | 0.74315 | 1.9499e-09 | 0 | 0 | 0 | 0 | 0 | 1 | -90 | 90 | 0.0010427 | 0.00026114 | -0.0010427 | -0.00026132
33 | 67 | 1.7548 | 0.67491 | 1.7709e-09 | 0 | 0 | 0 | 0 | 0 | 1 | -90 | 90 | 0.013681 | 0.0034175 | -0.013678 | -0.0034164
69 | 66 | 2.7998 | 1.0768 | 2.8255e-09 | 0 | 0 | 0 | 0 | 0 | 1 | -90 | 90 | 0.0050842 | 0.0012718 | -0.0050834 | -0.0012718
67 | 68 | 0.68804 | 0.26463 | 6.9435e-10 | 0 | 0 | 0 | 0 | 0 | 1 | -90 | 90 | 0.013293 | 0.0033199 | -0.013292 | -0.0033195
68 | 58 | 2.055 | 0.79037 | 2.0738e-09 | 0 | 0 | 0 | 0 | 0 | 1 | -90 | 90 | 0.010199 | 0.0025444 | -0.010197 | -0.0025438
43 | 47 | 3.434 | 1.3208 | 3.4655e-09 | 0 | 0 | 0 | 0 | 0 | 1 | -90 | 90 | 0.0016739 | 0.00041764 | -0.0016738 | -0.00041795
47 | 48 | 4.162 | 1.6008 | 4.2002e-09 | 0 | 0 | 0 | 0 | 0 | 1 | -90 | 90 | 0.0006278 | 0.00015579 | -0.00062778 | -0.0001562
44 | 66 | 23.8783 | 9.1839 | 2.4097e-08 | 0 | 0 | 0 | 0 | 0 | 1 | -90 | 90 | -0.0047176 | -0.0011817 | 0.0047233 | 0.0011815
44 | 63 | 2.1452 | 0.82507 | 2.1649e-09 | 0 | 0 | 0 | 0 | 0 | 1 | -90 | 90 | 0.0047176 | 0.0011817 | -0.0047171 | -0.0011817
63 | 64 | 4.1995 | 1.6152 | 4.2381e-09 | 0 | 0 | 0 | 0 | 0 | 1 | -90 | 90 | 0.0034579 | 0.00086613 | -0.0034573 | -0.00086634
48 | 49 | 11.4023 | 4.3855 | 1.1507e-08 | 0 | 0 | 0 | 0 | 0 | 1 | -90 | 90 | 0.00024007 | 5.9028e-05 | -0.00024007 | -6.0167e-05
64 | 65 | 1.4997 | 0.57681 | 1.5135e-09 | 0 | 0 | 0 | 0 | 0 | 1 | -90 | 90 | 0.0010579 | 0.00026498 | -0.0010579 | -0.00026513
72 | 57 | 13.6699 | 5.2576 | 1.3795e-08 | 0 | 0 | 0 | 0 | 0 | 1 | -90 | 90 | -0.0073961 | -0.0018404 | 0.0074043 | 0.0018422
55 | 56 | 2.5794 | 0.99207 | 2.6031e-09 | 0 | 0 | 0 | 0 | 0 | 1 | -90 | 90 | -0.0098392 | -0.0024521 | 0.0098419 | 0.0024529
55 | 57 | 16.8113 | 6.4659 | 1.6966e-08 | 0 | 0 | 0 | 0 | 0 | 1 | -90 | 90 | 0.0074143 | 0.0018444 | -0.0074043 | -0.0018422
56 | 58 | 41.3141 | 15.89 | 4.1693e-08 | 0 | 0 | 0 | 0 | 0 | 1 | -90 | 90 | -0.0099537 | -0.002481 | 0.0099981 | 0.0024939