## bus_data
BUS_I | BUS_TYPE | Pd | Qd | Gs | Bs | area | Vm | Va | baseKV | zone | Vmax | Vmin
1 | 1 | 0.00053635 | 0.00013442 | 0 | 0 | 1 | 0.98898 | -0.078123 | 0.4 | 1 | 1.1 | 0.9
2 | 1 | 0.0019332 | 0.00048452 | 0 | 0 | 1 | 0.98889 | -0.078778 | 0.4 | 1 | 1.1 | 0.9
3 | 1 | 0 | 0 | 0 | 0 | 1 | 0.98928 | -0.075972 | 0.4 | 1 | 1.1 | 0.9
4 | 1 | 0 | 0 | 0 | 0 | 1 | 0.98884 | -0.079099 | 0.4 | 1 | 1.1 | 0.9
5 | 1 | 0 | 0 | 0 | 0 | 1 | 0.98975 | -0.072617 | 0.4 | 1 | 1.1 | 0.9
9 | 1 | 0.00098918 | 0.00024791 | 0 | 0 | 1 | 0.98861 | -0.08076 | 0.4 | 1 | 1.1 | 0.9
6 | 1 | 0.0011755 | 0.00029462 | 0 | 0 | 1 | 0.99014 | -0.069819 | 0.4 | 1 | 1.1 | 0.9
7 | 1 | 0 | 0 | 0 | 0 | 1 | 0.99128 | -0.061734 | 0.4 | 1 | 1.1 | 0.9
8 | 1 | 0 | 0 | 0 | 0 | 1 | 0.99295 | -0.049851 | 0.4 | 1 | 1.1 | 0.9
12 | 1 | 0.00090152 | 0.00022594 | 0 | 0 | 1 | 0.99065 | -0.066146 | 0.4 | 1 | 1.1 | 0.9
21 | 1 | 0.00067261 | 0.00016857 | 0 | 0 | 1 | 0.99387 | -0.043266 | 0.4 | 1 | 1.1 | 0.9
10 | 1 | 0.00058132 | 0.00014569 | 0 | 0 | 1 | 0.99052 | -0.067054 | 0.4 | 1 | 1.1 | 0.9
11 | 1 | 0.0021543 | 0.00053992 | 0 | 0 | 1 | 0.99047 | -0.067455 | 0.4 | 1 | 1.1 | 0.9
14 | 1 | 0.0017538 | 0.00043955 | 0 | 0 | 1 | 0.98587 | -0.099382 | 0.4 | 1 | 1.1 | 0.9
15 | 1 | 0 | 0 | 0 | 0 | 1 | 0.9863 | -0.096315 | 0.4 | 1 | 1.1 | 0.9
124 | 1 | 0.0036714 | 0.00092013 | 0 | 0 | 1 | 0.9806 | -0.13694 | 0.4 | 1 | 1.1 | 0.9
19 | 1 | 0.00037364 | 9.3642e-05 | 0 | 0 | 1 | 0.98685 | -0.09241 | 0.4 | 1 | 1.1 | 0.9
16 | 1 | 0 | 0 | 0 | 0 | 1 | 0.97699 | -0.16291 | 0.4 | 1 | 1.1 | 0.9
17 | 1 | 0 | 0 | 0 | 0 | 1 | 0.97693 | -0.16334 | 0.4 | 1 | 1.1 | 0.9
18 | 1 | 0.00062345 | 0.00015625 | 0 | 0 | 1 | 0.97701 | -0.16278 | 0.4 | 1 | 1.1 | 0.9
95 | 1 | 0.00073693 | 0.00018469 | 0 | 0 | 1 | 0.97683 | -0.16403 | 0.4 | 1 | 1.1 | 0.9
49 | 1 | 0 | 0 | 0 | 0 | 1 | 0.97724 | -0.16108 | 0.4 | 1 | 1.1 | 0.9
33 | 1 | 0.00017558 | 4.4005e-05 | 0 | 0 | 1 | 0.987 | -0.091317 | 0.4 | 1 | 1.1 | 0.9
20 | 1 | 0.0014025 | 0.0003515 | 0 | 0 | 1 | 0.99421 | -0.040911 | 0.4 | 1 | 1.1 | 0.9
22 | 1 | 0 | 0 | 0 | 0 | 1 | 0.99499 | -0.035349 | 0.4 | 1 | 1.1 | 0.9
37 | 1 | 0 | 0 | 0 | 0 | 1 | 0.99851 | -0.010456 | 0.4 | 1 | 1.1 | 0.9
23 | 1 | 0.00019926 | 4.9938e-05 | 0 | 0 | 1 | 0.99363 | -0.044744 | 0.4 | 1 | 1.1 | 0.9
24 | 1 | 0 | 0 | 0 | 0 | 1 | 0.99362 | -0.044815 | 0.4 | 1 | 1.1 | 0.9
41 | 1 | 0 | 0 | 0 | 0 | 1 | 0.99481 | -0.036264 | 0.4 | 1 | 1.1 | 0.9
28 | 1 | 0.001432 | 0.0003589 | 0 | 0 | 1 | 0.99348 | -0.045759 | 0.4 | 1 | 1.1 | 0.9
25 | 1 | 0 | 0 | 0 | 0 | 1 | 0.99212 | -0.055209 | 0.4 | 1 | 1.1 | 0.9
26 | 1 | 0 | 0 | 0 | 0 | 1 | 0.98883 | -0.078381 | 0.4 | 1 | 1.1 | 0.9
27 | 1 | 0.00019126 | 4.7935e-05 | 0 | 0 | 1 | 0.99332 | -0.046754 | 0.4 | 1 | 1.1 | 0.9
40 | 1 | 0 | 0 | 0 | 0 | 1 | 0.99345 | -0.045864 | 0.4 | 1 | 1.1 | 0.9
34 | 1 | 0.000527 | 0.00013208 | 0 | 0 | 1 | 0.99344 | -0.046071 | 0.4 | 1 | 1.1 | 0.9
35 | 3 | 0.0027241 | 0.00068272 | 0 | 0 | 1 | 1 | 0 | 0.4 | 1 | 1.1 | 0.9
36 | 1 | 0 | 0 | 0 | 0 | 1 | 0.99994 | -0.00041355 | 0.4 | 1 | 1.1 | 0.9
38 | 1 | 0 | 0 | 0 | 0 | 1 | 0.999 | -0.006981 | 0.4 | 1 | 1.1 | 0.9
43 | 1 | 0.00015426 | 3.8662e-05 | 0 | 0 | 1 | 0.9985 | -0.010472 | 0.4 | 1 | 1.1 | 0.9
39 | 1 | 0.00075197 | 0.00018846 | 0 | 0 | 1 | 0.99425 | -0.040194 | 0.4 | 1 | 1.1 | 0.9
42 | 1 | 0.0025035 | 0.00062744 | 0 | 0 | 1 | 0.99337 | -0.046382 | 0.4 | 1 | 1.1 | 0.9
45 | 1 | 0.00057149 | 0.00014323 | 0 | 0 | 1 | 0.97783 | -0.15683 | 0.4 | 1 | 1.1 | 0.9
46 | 1 | 0 | 0 | 0 | 0 | 1 | 0.97742 | -0.15982 | 0.4 | 1 | 1.1 | 0.9
47 | 1 | 0.00082025 | 0.00020557 | 0 | 0 | 1 | 0.97785 | -0.15671 | 0.4 | 1 | 1.1 | 0.9
48 | 1 | 0 | 0 | 0 | 0 | 1 | 0.97726 | -0.16093 | 0.4 | 1 | 1.1 | 0.9
85 | 1 | 0.00015141 | 3.7947e-05 | 0 | 0 | 1 | 0.97721 | -0.16131 | 0.4 | 1 | 1.1 | 0.9
94 | 1 | 0.0021781 | 0.00054588 | 0 | 0 | 1 | 0.97714 | -0.16184 | 0.4 | 1 | 1.1 | 0.9
84 | 1 | 0.00080797 | 0.0002025 | 0 | 0 | 1 | 0.97717 | -0.16157 | 0.4 | 1 | 1.1 | 0.9
86 | 1 | 0.00072732 | 0.00018228 | 0 | 0 | 1 | 0.97716 | -0.16166 | 0.4 | 1 | 1.1 | 0.9
96 | 1 | 0.0010021 | 0.00025115 | 0 | 0 | 1 | 0.9768 | -0.16424 | 0.4 | 1 | 1.1 | 0.9
123 | 1 | 0.00019502 | 4.8877e-05 | 0 | 0 | 1 | 0.98059 | -0.13702 | 0.4 | 1 | 1.1 | 0.9

## generator_data
GEN_BUS | PG | QG | QMAX | QMIN | VG | MBASE | GEN_STATUS | PMAX | PMIN
35 | 0.033027 | 0.0082866 | 10 | -10 | 1 | 100 | 1 | 10 | 0

## branch_data
F_BUS | T_BUS | BR_R | BR_X | BR_B | RATE_A | RATE_B | RATE_C | TAP | SHIFT | BR_STATUS | ANGMIN | ANGMAX | P_in | Q_in | P_out | Q_out
1 | 2 | 2.8361 | 1.0908 | 2.8621e-09 | 0 | 0 | 0 | 0 | 0 | 1 | -90 | 90 | 0.002923 | 0.00072986 | -0.0029227 | -0.00073004
1 | 3 | 7.8743 | 3.0286 | 7.9465e-09 | 0 | 0 | 0 | 0 | 0 | 1 | -90 | 90 | -0.0034593 | -0.00086428 | 0.0034603 | 0.0008639
2 | 4 | 4.0631 | 1.5627 | 4.1003e-09 | 0 | 0 | 0 | 0 | 0 | 1 | -90 | 90 | 0.00098945 | 0.00024552 | -0.00098941 | -0.00024591
3 | 5 | 12.2603 | 4.7155 | 1.2373e-08 | 0 | 0 | 0 | 0 | 0 | 1 | -90 | 90 | -0.0034603 | -0.0008639 | 0.0034619 | 0.0008633
4 | 9 | 21.2103 | 8.1578 | 2.1405e-08 | 0 | 0 | 0 | 0 | 0 | 1 | -90 | 90 | 0.00098941 | 0.00024591 | -0.00098918 | -0.00024791
5 | 6 | 10.2094 | 3.9267 | 1.0303e-08 | 0 | 0 | 0 | 0 | 0 | 1 | -90 | 90 | -0.0034619 | -0.0008633 | 0.0034633 | 0.0008628
6 | 7 | 22.0623 | 8.4855 | 2.2265e-08 | 0 | 0 | 0 | 0 | 0 | 1 | -90 | 90 | -0.0046388 | -0.0011574 | 0.0046439 | 0.0011572
7 | 8 | 18.2363 | 7.0139 | 1.8404e-08 | 0 | 0 | 0 | 0 | 0 | 1 | -90 | 90 | -0.0082838 | -0.0020676 | 0.0082973 | 0.002071
7 | 12 | 15.4731 | 5.9512 | 1.5615e-08 | 0 | 0 | 0 | 0 | 0 | 1 | -90 | 90 | 0.0036398 | 0.0009104 | -0.0036376 | -0.00091108
8 | 21 | 10.1205 | 3.8925 | 1.0213e-08 | 0 | 0 | 0 | 0 | 0 | 1 | -90 | 90 | -0.0082973 | -0.002071 | 0.0083048 | 0.0020729
12 | 10 | 4.2365 | 1.6294 | 4.2754e-09 | 0 | 0 | 0 | 0 | 0 | 1 | -90 | 90 | 0.0027361 | 0.00068514 | -0.0027358 | -0.00068543
21 | 20 | 3.3519 | 1.2892 | 3.3827e-09 | 0 | 0 | 0 | 0 | 0 | 1 | -90 | 90 | -0.0089774 | -0.0022415 | 0.0089803 | 0.0022422
10 | 11 | 2.3799 | 0.91534 | 2.4017e-09 | 0 | 0 | 0 | 0 | 0 | 1 | -90 | 90 | 0.0021544 | 0.00053974 | -0.0021543 | -0.00053992
14 | 15 | 2.9141 | 1.1208 | 2.9408e-09 | 0 | 0 | 0 | 0 | 0 | 1 | -90 | 90 | -0.013325 | -0.0033387 | 0.01333 | 0.0033406
14 | 124 | 40.9068 | 15.7334 | 4.1282e-08 | 0 | 0 | 0 | 0 | 0 | 1 | -90 | 90 | 0.011571 | 0.0028992 | -0.011511 | -0.0028801
15 | 19 | 3.7124 | 1.4278 | 3.7465e-09 | 0 | 0 | 0 | 0 | 0 | 1 | -90 | 90 | -0.01333 | -0.0033406 | 0.013338 | 0.003343
124 | 47 | 32.2158 | 12.3907 | 3.2511e-08 | 0 | 0 | 0 | 0 | 0 | 1 | -90 | 90 | 0.0076447 | 0.0019116 | -0.0076239 | -0.0019067
124 | 123 | 4.7792 | 1.8381 | 4.823e-09 | 0 | 0 | 0 | 0 | 0 | 1 | -90 | 90 | 0.00019502 | 4.8414e-05 | -0.00019502 | -4.8877e-05
19 | 33 | 1.0115 | 0.38905 | 1.0208e-09 | 0 | 0 | 0 | 0 | 0 | 1 | -90 | 90 | -0.013711 | -0.0034366 | 0.013713 | 0.0034373
16 | 17 | 3.0641 | 1.1785 | 3.0922e-09 | 0 | 0 | 0 | 0 | 0 | 1 | -90 | 90 | 0.0017393 | 0.00043494 | -0.0017392 | -0.00043519
16 | 18 | 0.86596 | 0.33306 | 8.739e-10 | 0 | 0 | 0 | 0 | 0 | 1 | -90 | 90 | -0.0017393 | -0.00043494 | 0.0017393 | 0.00043487
17 | 95 | 4.9775 | 1.9144 | 5.0232e-09 | 0 | 0 | 0 | 0 | 0 | 1 | -90 | 90 | 0.0017392 | 0.0004352 | -0.001739 | -0.00043561
18 | 49 | 8.939 | 3.4381 | 9.021e-09 | 0 | 0 | 0 | 0 | 0 | 1 | -90 | 90 | -0.0023628 | -0.00059112 | 0.0023633 | 0.00059047
95 | 96 | 2.5027 | 0.96258 | 2.5257e-09 | 0 | 0 | 0 | 0 | 0 | 1 | -90 | 90 | 0.0010021 | 0.00025092 | -0.0010021 | -0.00025115
49 | 94 | 4.3663 | 1.6794 | 4.4064e-09 | 0 | 0 | 0 | 0 | 0 | 1 | -90 | 90 | 0.0021783 | 0.00054555 | -0.0021781 | -0.00054588
49 | 46 | 3.4202 | 1.3155 | 3.4516e-09 | 0 | 0 | 0 | 0 | 0 | 1 | -90 | 90 | -0.0045416 | -0.001136 | 0.0045424 | 0.001136
33 | 26 | 11.8397 | 4.5537 | 1.1948e-08 | 0 | 0 | 0 | 0 | 0 | 1 | -90 | 90 | -0.013889 | -0.0034813 | 0.013914 | 0.0034898
20 | 22 | 6.8593 | 2.6382 | 6.9223e-09 | 0 | 0 | 0 | 0 | 0 | 1 | -90 | 90 | -0.010383 | -0.0025937 | 0.010391 | 0.0025961
22 | 37 | 30.7902 | 11.8424 | 3.1073e-08 | 0 | 0 | 0 | 0 | 0 | 1 | -90 | 90 | -0.010391 | -0.0025961 | 0.010426 | 0.0026067
37 | 35 | 12.9781 | 4.9916 | 1.3097e-08 | 0 | 0 | 0 | 0 | 0 | 1 | -90 | 90 | -0.010426 | -0.0026067 | 0.010441 | 0.0026112
23 | 24 | 0.46402 | 0.17847 | 4.6828e-10 | 0 | 0 | 0 | 0 | 0 | 1 | -90 | 90 | 0.0019593 | 0.00048968 | -0.0019593 | -0.00048972
23 | 41 | 49.9171 | 19.1989 | 5.0375e-08 | 0 | 0 | 0 | 0 | 0 | 1 | -90 | 90 | -0.0021586 | -0.00053962 | 0.0021611 | 0.0005356
24 | 28 | 6.1726 | 2.3741 | 6.2292e-09 | 0 | 0 | 0 | 0 | 0 | 1 | -90 | 90 | 0.0019593 | 0.00048972 | -0.001959 | -0.00049023
41 | 43 | 17.0406 | 6.5541 | 1.7197e-08 | 0 | 0 | 0 | 0 | 0 | 1 | -90 | 90 | -0.019607 | -0.0049182 | 0.019678 | 0.0049436
41 | 39 | 2.915 | 1.1212 | 2.9418e-09 | 0 | 0 | 0 | 0 | 0 | 1 | -90 | 90 | 0.017446 | 0.0043826 | -0.017437 | -0.0043793
28 | 34 | 7.5612 | 2.9082 | 7.6306e-09 | 0 | 0 | 0 | 0 | 0 | 1 | -90 | 90 | 0.00052702 | 0.00013133 | -0.000527 | -0.00013208
25 | 26 | 21.2997 | 8.1922 | 2.1495e-08 | 0 | 0 | 0 | 0 | 0 | 1 | -90 | 90 | 0.013959 | 0.0035049 | -0.013914 | -0.0034898
25 | 27 | 7.8011 | 3.0004 | 7.8726e-09 | 0 | 0 | 0 | 0 | 0 | 1 | -90 | 90 | -0.013959 | -0.0035049 | 0.013975 | 0.0035104
27 | 40 | 0.81038 | 0.31169 | 8.1782e-10 | 0 | 0 | 0 | 0 | 0 | 1 | -90 | 90 | -0.014166 | -0.0035584 | 0.014168 | 0.0035589
40 | 42 | 2.6559 | 1.0215 | 2.6803e-09 | 0 | 0 | 0 | 0 | 0 | 1 | -90 | 90 | 0.0025037 | 0.00062724 | -0.0025035 | -0.00062744
40 | 39 | 4.3911 | 1.6889 | 4.4314e-09 | 0 | 0 | 0 | 0 | 0 | 1 | -90 | 90 | -0.016672 | -0.0041862 | 0.016685 | 0.0041908
35 | 36 | 0.27275 | 0.1049 | 2.7525e-10 | 0 | 0 | 0 | 0 | 0 | 1 | -90 | 90 | 0.019861 | 0.0049927 | -0.01986 | -0.0049923
36 | 38 | 4.3274 | 1.6644 | 4.3671e-09 | 0 | 0 | 0 | 0 | 0 | 1 | -90 | 90 | 0.01986 | 0.0049923 | -0.019842 | -0.0049857
38 | 43 | 2.2975 | 0.88367 | 2.3186e-09 | 0 | 0 | 0 | 0 | 0 | 1 | -90 | 90 | 0.019842 | 0.0049857 | -0.019832 | -0.0049823
45 | 46 | 5.9497 | 2.2884 | 6.0043e-09 | 0 | 0 | 0 | 0 | 0 | 1 | -90 | 90 | 0.006232 | 0.0015579 | -0.0062295 | -0.0015575
45 | 47 | 0.21982 | 0.084545 | 2.2183e-10 | 0 | 0 | 0 | 0 | 0 | 1 | -90 | 90 | -0.0068035 | -0.0017011 | 0.0068036 | 0.0017011
46 | 48 | 8.1427 | 3.1318 | 8.2174e-09 | 0 | 0 | 0 | 0 | 0 | 1 | -90 | 90 | 0.0016871 | 0.00042149 | -0.0016868 | -0.00042217
48 | 85 | 2.8053 | 1.079 | 2.831e-09 | 0 | 0 | 0 | 0 | 0 | 1 | -90 | 90 | 0.0016868 | 0.00042217 | -0.0016867 | -0.00042241
85 | 84 | 2.1042 | 0.8093 | 2.1235e-09 | 0 | 0 | 0 | 0 | 0 | 1 | -90 | 90 | 0.0015353 | 0.00038446 | -0.0015353 | -0.00038464
84 | 86 | 1.4771 | 0.56811 | 1.4906e-09 | 0 | 0 | 0 | 0 | 0 | 1 | -90 | 90 | 0.00072732 | 0.00018215 | -0.00072731 | -0.00018228