## bus_data
BUS_I | BUS_TYPE | Pd | Qd | Gs | Bs | area | Vm | Va | baseKV | zone | Vmax | Vmin
1 | 1 | 0.005973 | 0.001497 | 0 | 0 | 1 | 0.9948 | -0.036434 | 0.4 | 1 | 1.1 | 0.9
2 | 1 | 0.018375 | 0.0046053 | 0 | 0 | 1 | 0.99494 | -0.035457 | 0.4 | 1 | 1.1 | 0.9
4 | 1 | 0 | 0 | 0 | 0 | 1 | 0.995 | -0.035054 | 0.4 | 1 | 1.1 | 0.9
12 | 1 | 0 | 0 | 0 | 0 | 1 | 0.99635 | -0.02554 | 0.4 | 1 | 1.1 | 0.9
14 | 1 | 0.0035935 | 0.00090062 | 0 | 0 | 1 | 0.99705 | -0.020675 | 0.4 | 1 | 1.1 | 0.9
10 | 1 | 0 | 0 | 0 | 0 | 1 | 0.99606 | -0.02763 | 0.4 | 1 | 1.1 | 0.9
5 | 1 | 0.0025129 | 0.00062979 | 0 | 0 | 1 | 0.98983 | -0.071279 | 0.4 | 1 | 1.1 | 0.9
6 | 1 | 0.00090704 | 0.00022733 | 0 | 0 | 1 | 0.98997 | -0.070279 | 0.4 | 1 | 1.1 | 0.9
7 | 1 | 0.048263 | 0.012096 | 0 | 0 | 1 | 0.99 | -0.070072 | 0.4 | 1 | 1.1 | 0.9
16 | 1 | 0.040492 | 0.010148 | 0 | 0 | 1 | 0.99397 | -0.042135 | 0.4 | 1 | 1.1 | 0.9
8 | 1 | 0 | 0 | 0 | 0 | 1 | 0.99218 | -0.054688 | 0.4 | 1 | 1.1 | 0.9
13 | 3 | 0 | 0 | 0 | 0 | 1 | 1 | 0 | 0.4 | 1 | 1.1 | 0.9
9 | 1 | 0.0059893 | 0.0015011 | 0 | 0 | 1 | 0.99576 | -0.029722 | 0.4 | 1 | 1.1 | 0.9
15 | 1 | 0.081331 | 0.020383 | 0 | 0 | 1 | 0.99884 | -0.0081053 | 0.4 | 1 | 1.1 | 0.9

## generator_data
GEN_BUS | PG | QG | QMAX | QMIN | VG | MBASE | GEN_STATUS | PMAX | PMIN
13 | 0.20843 | 0.052366 | 10 | -10 | 1 | 100 | 1 | 10 | 0

## branch_data
F_BUS | T_BUS | BR_R | BR_X | BR_B | RATE_A | RATE_B | RATE_C | TAP | SHIFT | BR_STATUS | ANGMIN | ANGMAX | P_in | Q_in | P_out | Q_out
1 | 2 | 2.1082 | 0.81086 | 2.1276e-09 | 0 | 0 | 0 | 0 | 0 | 1 | -90 | 90 | -0.005973 | -0.001497 | 0.0059738 | 0.0014971
2 | 4 | 0.21351 | 0.082119 | 2.1547e-10 | 0 | 0 | 0 | 0 | 0 | 1 | -90 | 90 | -0.024349 | -0.0061023 | 0.02435 | 0.0061028
4 | 12 | 5.0449 | 1.9404 | 5.0912e-09 | 0 | 0 | 0 | 0 | 0 | 1 | -90 | 90 | -0.02435 | -0.0061028 | 0.024382 | 0.0061147
12 | 14 | 2.0743 | 0.79781 | 2.0933e-09 | 0 | 0 | 0 | 0 | 0 | 1 | -90 | 90 | -0.030375 | -0.0076162 | 0.030396 | 0.0076238
12 | 10 | 4.5068 | 1.7334 | 4.5482e-09 | 0 | 0 | 0 | 0 | 0 | 1 | -90 | 90 | 0.0059928 | 0.0015015 | -0.005991 | -0.0015013
14 | 15 | 4.8033 | 1.8474 | 4.8474e-09 | 0 | 0 | 0 | 0 | 0 | 1 | -90 | 90 | -0.033989 | -0.0085244 | 0.034049 | 0.0085468
10 | 9 | 4.511 | 1.735 | 4.5524e-09 | 0 | 0 | 0 | 0 | 0 | 1 | -90 | 90 | 0.005991 | 0.0015013 | -0.0059893 | -0.0015011
5 | 6 | 5.0765 | 1.9525 | 5.123e-09 | 0 | 0 | 0 | 0 | 0 | 1 | -90 | 90 | -0.0025129 | -0.00062979 | 0.0025132 | 0.00062942
6 | 7 | 0.77255 | 0.29714 | 7.7964e-10 | 0 | 0 | 0 | 0 | 0 | 1 | -90 | 90 | -0.0034203 | -0.00085674 | 0.0034204 | 0.00085671
7 | 8 | 3.8081 | 1.4646 | 3.843e-09 | 0 | 0 | 0 | 0 | 0 | 1 | -90 | 90 | -0.051684 | -0.012953 | 0.051794 | 0.012995
16 | 8 | 3.1195 | 1.1998 | 3.1482e-09 | 0 | 0 | 0 | 0 | 0 | 1 | -90 | 90 | 0.051884 | 0.013029 | -0.051794 | -0.012995
16 | 13 | 5.9176 | 2.276 | 5.9719e-09 | 0 | 0 | 0 | 0 | 0 | 1 | -90 | 90 | -0.092376 | -0.023177 | 0.092919 | 0.023386
13 | 15 | 0.91477 | 0.35184 | 1.8463e-09 | 0 | 0 | 0 | 0 | 0 | 1 | -90 | 90 | 0.11551 | 0.02898 | -0.11538 | -0.02893