## bus_data
BUS_I | BUS_TYPE | Pd | Qd | Gs | Bs | area | Vm | Va | baseKV | zone | Vmax | Vmin
1 | 1 | 0.0003396 | 8.5112e-05 | 0 | 0 | 1 | 0.99047 | -0.067322 | 0.4 | 1 | 1.1 | 0.9
2 | 1 | 0 | 0 | 0 | 0 | 1 | 0.99053 | -0.06686 | 0.4 | 1 | 1.1 | 0.9
3 | 1 | 0 | 0 | 0 | 0 | 1 | 0.99032 | -0.068442 | 0.4 | 1 | 1.1 | 0.9
4 | 1 | 0 | 0 | 0 | 0 | 1 | 0.9904 | -0.067761 | 0.4 | 1 | 1.1 | 0.9
8 | 1 | 0 | 0 | 0 | 0 | 1 | 0.99148 | -0.060085 | 0.4 | 1 | 1.1 | 0.9
5 | 1 | 0 | 0 | 0 | 0 | 1 | 0.99021 | -0.06922 | 0.4 | 1 | 1.1 | 0.9
12 | 1 | 6.5891e-05 | 1.6514e-05 | 0 | 0 | 1 | 0.98997 | -0.070792 | 0.4 | 1 | 1.1 | 0.9
21 | 1 | 0.00021 | 5.263e-05 | 0 | 0 | 1 | 0.99036 | -0.068048 | 0.4 | 1 | 1.1 | 0.9
16 | 1 | 0.00032294 | 8.0937e-05 | 0 | 0 | 1 | 0.9902 | -0.069312 | 0.4 | 1 | 1.1 | 0.9
6 | 1 | 0 | 0 | 0 | 0 | 1 | 0.99814 | -0.013039 | 0.4 | 1 | 1.1 | 0.9
97 | 1 | 0.00035794 | 8.9707e-05 | 0 | 0 | 1 | 0.99888 | -0.0078815 | 0.4 | 1 | 1.1 | 0.9
7 | 1 | 0 | 0 | 0 | 0 | 1 | 0.99011 | -0.070008 | 0.4 | 1 | 1.1 | 0.9
9 | 1 | 0 | 0 | 0 | 0 | 1 | 0.98918 | -0.076913 | 0.4 | 1 | 1.1 | 0.9
17 | 1 | 0.00018171 | 4.5541e-05 | 0 | 0 | 1 | 0.99013 | -0.069845 | 0.4 | 1 | 1.1 | 0.9
20 | 1 | 0.00036392 | 9.1208e-05 | 0 | 0 | 1 | 0.99147 | -0.060203 | 0.4 | 1 | 1.1 | 0.9
156 | 1 | 0.00083305 | 0.00020878 | 0 | 0 | 1 | 0.98913 | -0.077262 | 0.4 | 1 | 1.1 | 0.9
108 | 1 | 6.6697e-05 | 1.6716e-05 | 0 | 0 | 1 | 0.98907 | -0.077759 | 0.4 | 1 | 1.1 | 0.9
10 | 1 | 0 | 0 | 0 | 0 | 1 | 0.98602 | -0.098828 | 0.4 | 1 | 1.1 | 0.9
14 | 1 | 0 | 0 | 0 | 0 | 1 | 0.98845 | -0.081589 | 0.4 | 1 | 1.1 | 0.9
63 | 1 | 5.1302e-05 | 1.2858e-05 | 0 | 0 | 1 | 0.98469 | -0.10831 | 0.4 | 1 | 1.1 | 0.9
11 | 1 | 0.00024259 | 6.0798e-05 | 0 | 0 | 1 | 0.98982 | -0.071865 | 0.4 | 1 | 1.1 | 0.9
22 | 1 | 9.6276e-05 | 2.4129e-05 | 0 | 0 | 1 | 0.99035 | -0.068193 | 0.4 | 1 | 1.1 | 0.9
96 | 1 | 0.00014067 | 3.5256e-05 | 0 | 0 | 1 | 0.99921 | -0.0055707 | 0.4 | 1 | 1.1 | 0.9
30 | 1 | 0 | 0 | 0 | 0 | 1 | 0.99234 | -0.055183 | 0.4 | 1 | 1.1 | 0.9
102 | 1 | 0 | 0 | 0 | 0 | 1 | 0.99235 | -0.055115 | 0.4 | 1 | 1.1 | 0.9
131 | 1 | 0.00059857 | 0.00015002 | 0 | 0 | 1 | 0.99233 | -0.055304 | 0.4 | 1 | 1.1 | 0.9
18 | 1 | 0.00012181 | 3.0529e-05 | 0 | 0 | 1 | 0.99146 | -0.060251 | 0.4 | 1 | 1.1 | 0.9
107 | 1 | 0 | 0 | 0 | 0 | 1 | 0.98898 | -0.078404 | 0.4 | 1 | 1.1 | 0.9
31 | 1 | 0.00054078 | 0.00013553 | 0 | 0 | 1 | 0.98841 | -0.081845 | 0.4 | 1 | 1.1 | 0.9
13 | 1 | 0 | 0 | 0 | 0 | 1 | 0.98877 | -0.079313 | 0.4 | 1 | 1.1 | 0.9
27 | 1 | 0 | 0 | 0 | 0 | 1 | 0.98287 | -0.12128 | 0.4 | 1 | 1.1 | 0.9
15 | 1 | 0 | 0 | 0 | 0 | 1 | 0.99022 | -0.069164 | 0.4 | 1 | 1.1 | 0.9
28 | 1 | 0.00011528 | 2.8892e-05 | 0 | 0 | 1 | 0.99022 | -0.069187 | 0.4 | 1 | 1.1 | 0.9
29 | 1 | 0 | 0 | 0 | 0 | 1 | 0.98978 | -0.072488 | 0.4 | 1 | 1.1 | 0.9
32 | 1 | 0.00013837 | 3.468e-05 | 0 | 0 | 1 | 0.98841 | -0.081882 | 0.4 | 1 | 1.1 | 0.9
135 | 1 | 0.00032436 | 8.1292e-05 | 0 | 0 | 1 | 0.98975 | -0.072726 | 0.4 | 1 | 1.1 | 0.9
19 | 1 | 0.00015725 | 3.941e-05 | 0 | 0 | 1 | 0.99145 | -0.060304 | 0.4 | 1 | 1.1 | 0.9
23 | 1 | 0.00045675 | 0.00011447 | 0 | 0 | 1 | 0.98122 | -0.13307 | 0.4 | 1 | 1.1 | 0.9
24 | 1 | 0 | 0 | 0 | 0 | 1 | 0.98131 | -0.13245 | 0.4 | 1 | 1.1 | 0.9
25 | 1 | 0.00015977 | 4.0043e-05 | 0 | 0 | 1 | 0.98122 | -0.1331 | 0.4 | 1 | 1.1 | 0.9
26 | 1 | 0 | 0 | 0 | 0 | 1 | 0.98091 | -0.13531 | 0.4 | 1 | 1.1 | 0.9
100 | 1 | 0.0026037 | 0.00065254 | 0 | 0 | 1 | 0.98078 | -0.13622 | 0.4 | 1 | 1.1 | 0.9
43 | 1 | 0 | 0 | 0 | 0 | 1 | 0.9785 | -0.15256 | 0.4 | 1 | 1.1 | 0.9
95 | 1 | 0 | 0 | 0 | 0 | 1 | 0.98073 | -0.13657 | 0.4 | 1 | 1.1 | 0.9
94 | 1 | 0.00081605 | 0.00020452 | 0 | 0 | 1 | 0.98071 | -0.13671 | 0.4 | 1 | 1.1 | 0.9
37 | 1 | 0 | 0 | 0 | 0 | 1 | 0.97648 | -0.16704 | 0.4 | 1 | 1.1 | 0.9
39 | 1 | 0.002229 | 0.00055865 | 0 | 0 | 1 | 0.97605 | -0.17019 | 0.4 | 1 | 1.1 | 0.9
36 | 1 | 0.0013152 | 0.00032961 | 0 | 0 | 1 | 0.97641 | -0.1676 | 0.4 | 1 | 1.1 | 0.9
40 | 1 | 0 | 0 | 0 | 0 | 1 | 0.97513 | -0.17676 | 0.4 | 1 | 1.1 | 0.9
41 | 1 | 0 | 0 | 0 | 0 | 1 | 0.97511 | -0.1769 | 0.4 | 1 | 1.1 | 0.9
55 | 1 | 0.0019228 | 0.00048191 | 0 | 0 | 1 | 0.97515 | -0.17665 | 0.4 | 1 | 1.1 | 0.9
52 | 1 | 0.00089806 | 0.00022507 | 0 | 0 | 1 | 0.97509 | -0.17704 | 0.4 | 1 | 1.1 | 0.9
42 | 1 | 0 | 0 | 0 | 0 | 1 | 0.97598 | -0.17065 | 0.4 | 1 | 1.1 | 0.9
56 | 1 | 0 | 0 | 0 | 0 | 1 | 0.97544 | -0.17454 | 0.4 | 1 | 1.1 | 0.9
59 | 1 | 0.00155 | 0.00038846 | 0 | 0 | 1 | 0.97848 | -0.15269 | 0.4 | 1 | 1.1 | 0.9
57 | 1 | 0.0010743 | 0.00026924 | 0 | 0 | 1 | 0.97849 | -0.15261 | 0.4 | 1 | 1.1 | 0.9
134 | 1 | 0.00020821 | 5.2182e-05 | 0 | 0 | 1 | 0.98974 | -0.072759 | 0.4 | 1 | 1.1 | 0.9
103 | 1 | 0 | 0 | 0 | 0 | 1 | 0.9931 | -0.049748 | 0.4 | 1 | 1.1 | 0.9
101 | 1 | 0.00023342 | 5.8501e-05 | 0 | 0 | 1 | 0.99214 | -0.056658 | 0.4 | 1 | 1.1 | 0.9
33 | 1 | 0.00090854 | 0.0002277 | 0 | 0 | 1 | 0.97506 | -0.17728 | 0.4 | 1 | 1.1 | 0.9
34 | 1 | 0 | 0 | 0 | 0 | 1 | 0.97519 | -0.17635 | 0.4 | 1 | 1.1 | 0.9
35 | 1 | 0 | 0 | 0 | 0 | 1 | 0.97523 | -0.1761 | 0.4 | 1 | 1.1 | 0.9
46 | 1 | 0.00093879 | 0.00023528 | 0 | 0 | 1 | 0.97525 | -0.17595 | 0.4 | 1 | 1.1 | 0.9
49 | 1 | 0 | 0 | 0 | 0 | 1 | 0.97518 | -0.1764 | 0.4 | 1 | 1.1 | 0.9
180 | 1 | 0.0016874 | 0.00042291 | 0 | 0 | 1 | 0.97508 | -0.17713 | 0.4 | 1 | 1.1 | 0.9
51 | 1 | 0 | 0 | 0 | 0 | 1 | 0.97524 | -0.17596 | 0.4 | 1 | 1.1 | 0.9
47 | 1 | 0.00080238 | 0.0002011 | 0 | 0 | 1 | 0.97531 | -0.1755 | 0.4 | 1 | 1.1 | 0.9
38 | 1 | 0 | 0 | 0 | 0 | 1 | 0.97598 | -0.17067 | 0.4 | 1 | 1.1 | 0.9
44 | 1 | 0 | 0 | 0 | 0 | 1 | 0.97585 | -0.1716 | 0.4 | 1 | 1.1 | 0.9
62 | 1 | 0.0003437 | 8.614e-05 | 0 | 0 | 1 | 0.97583 | -0.17172 | 0.4 | 1 | 1.1 | 0.9
50 | 1 | 0.00040417 | 0.0001013 | 0 | 0 | 1 | 0.9754 | -0.17485 | 0.4 | 1 | 1.1 | 0.9
61 | 1 | 0.0018359 | 0.00046012 | 0 | 0 | 1 | 0.97578 | -0.17211 | 0.4 | 1 | 1.1 | 0.9
48 | 1 | 0 | 0 | 0 | 0 | 1 | 0.97536 | -0.17513 | 0.4 | 1 | 1.1 | 0.9
60 | 1 | 0.00088371 | 0.00022148 | 0 | 0 | 1 | 0.98069 | -0.13688 | 0.4 | 1 | 1.1 | 0.9
64 | 1 | 0.00053306 | 0.0001336 | 0 | 0 | 1 | 0.97624 | -0.17283 | 0.4 | 1 | 1.1 | 0.9
65 | 1 | 0.00016925 | 4.2419e-05 | 0 | 0 | 1 | 0.97674 | -0.16917 | 0.4 | 1 | 1.1 | 0.9
66 | 1 | 8.3742e-05 | 2.0988e-05 | 0 | 0 | 1 | 0.97622 | -0.17297 | 0.4 | 1 | 1.1 | 0.9
67 | 1 | 0.00021046 | 5.2746e-05 | 0 | 0 | 1 | 0.9769 | -0.16799 | 0.4 | 1 | 1.1 | 0.9
68 | 1 | 0 | 0 | 0 | 0 | 1 | 0.97493 | -0.18233 | 0.4 | 1 | 1.1 | 0.9
137 | 1 | 0.00050907 | 0.00012759 | 0 | 0 | 1 | 0.97818 | -0.15872 | 0.4 | 1 | 1.1 | 0.9
145 | 1 | 0 | 0 | 0 | 0 | 1 | 0.97708 | -0.16687 | 0.4 | 1 | 1.1 | 0.9
93 | 1 | 0.00011507 | 2.8839e-05 | 0 | 0 | 1 | 0.97699 | -0.16736 | 0.4 | 1 | 1.1 | 0.9
113 | 1 | 0 | 0 | 0 | 0 | 1 | 0.97927 | -0.15074 | 0.4 | 1 | 1.1 | 0.9
148 | 1 | 0.00021434 | 5.3718e-05 | 0 | 0 | 1 | 0.97477 | -0.1835 | 0.4 | 1 | 1.1 | 0.9
144 | 1 | 0.00079665 | 0.00019966 | 0 | 0 | 1 | 0.97491 | -0.18248 | 0.4 | 1 | 1.1 | 0.9
143 | 1 | 0.00018427 | 4.6182e-05 | 0 | 0 | 1 | 0.97368 | -0.19135 | 0.4 | 1 | 1.1 | 0.9
142 | 1 | 0 | 0 | 0 | 0 | 1 | 0.97364 | -0.19167 | 0.4 | 1 | 1.1 | 0.9
69 | 1 | 0.00018693 | 4.6849e-05 | 0 | 0 | 1 | 0.98976 | -0.073995 | 0.4 | 1 | 1.1 | 0.9
70 | 1 | 0.00010657 | 2.671e-05 | 0 | 0 | 1 | 0.98974 | -0.074099 | 0.4 | 1 | 1.1 | 0.9
71 | 1 | 0 | 0 | 0 | 0 | 1 | 0.98978 | -0.073865 | 0.4 | 1 | 1.1 | 0.9
72 | 1 | 0.00051926 | 0.00013014 | 0 | 0 | 1 | 0.98974 | -0.074137 | 0.4 | 1 | 1.1 | 0.9
73 | 1 | 0 | 0 | 0 | 0 | 1 | 0.98988 | -0.073125 | 0.4 | 1 | 1.1 | 0.9
74 | 1 | 0 | 0 | 0 | 0 | 1 | 0.98966 | -0.074784 | 0.4 | 1 | 1.1 | 0.9
104 | 1 | 8.9996e-05 | 2.2555e-05 | 0 | 0 | 1 | 0.98837 | -0.084089 | 0.4 | 1 | 1.1 | 0.9
86 | 1 | 0 | 0 | 0 | 0 | 1 | 0.98901 | -0.079693 | 0.4 | 1 | 1.1 | 0.9
75 | 1 | 0 | 0 | 0 | 0 | 1 | 0.99308 | -0.049883 | 0.4 | 1 | 1.1 | 0.9
186 | 1 | 6.1614e-05 | 1.5442e-05 | 0 | 0 | 1 | 0.99308 | -0.049907 | 0.4 | 1 | 1.1 | 0.9
125 | 1 | 5.0276e-05 | 1.26e-05 | 0 | 0 | 1 | 0.98825 | -0.084931 | 0.4 | 1 | 1.1 | 0.9
85 | 1 | 6.0176e-05 | 1.5081e-05 | 0 | 0 | 1 | 0.9887 | -0.082076 | 0.4 | 1 | 1.1 | 0.9
155 | 1 | 0.00012631 | 3.1656e-05 | 0 | 0 | 1 | 0.9873 | -0.092684 | 0.4 | 1 | 1.1 | 0.9
84 | 1 | 0.00024615 | 6.169e-05 | 0 | 0 | 1 | 0.98736 | -0.092218 | 0.4 | 1 | 1.1 | 0.9
99 | 1 | 0.00010043 | 2.517e-05 | 0 | 0 | 1 | 0.99752 | -0.017774 | 0.4 | 1 | 1.1 | 0.9
76 | 1 | 0.00024648 | 6.1773e-05 | 0 | 0 | 1 | 0.98742 | -0.091751 | 0.4 | 1 | 1.1 | 0.9
78 | 1 | 0 | 0 | 0 | 0 | 1 | 0.98742 | -0.091743 | 0.4 | 1 | 1.1 | 0.9
77 | 1 | 0 | 0 | 0 | 0 | 1 | 0.97446 | -0.18732 | 0.4 | 1 | 1.1 | 0.9
79 | 1 | 0.00015803 | 3.9606e-05 | 0 | 0 | 1 | 0.97633 | -0.17323 | 0.4 | 1 | 1.1 | 0.9
80 | 1 | 0 | 0 | 0 | 0 | 1 | 0.97412 | -0.18992 | 0.4 | 1 | 1.1 | 0.9
83 | 1 | 0 | 0 | 0 | 0 | 1 | 0.98754 | -0.090845 | 0.4 | 1 | 1.1 | 0.9
111 | 1 | 0 | 0 | 0 | 0 | 1 | 0.97683 | -0.16942 | 0.4 | 1 | 1.1 | 0.9
90 | 1 | 0.00052819 | 0.00013238 | 0 | 0 | 1 | 0.97591 | -0.17632 | 0.4 | 1 | 1.1 | 0.9
183 | 1 | 0 | 0 | 0 | 0 | 1 | 0.97411 | -0.18997 | 0.4 | 1 | 1.1 | 0.9
81 | 1 | 0 | 0 | 0 | 0 | 1 | 0.97366 | -0.19357 | 0.4 | 1 | 1.1 | 0.9
182 | 1 | 0.0012272 | 0.00030755 | 0 | 0 | 1 | 0.9741 | -0.19003 | 0.4 | 1 | 1.1 | 0.9
82 | 1 | 0 | 0 | 0 | 0 | 1 | 0.97334 | -0.19609 | 0.4 | 1 | 1.1 | 0.9
115 | 1 | 0.00038587 | 9.6708e-05 | 0 | 0 | 1 | 0.97269 | -0.20093 | 0.4 | 1 | 1.1 | 0.9
154 | 1 | 0 | 0 | 0 | 0 | 1 | 0.98771 | -0.089541 | 0.4 | 1 | 1.1 | 0.9
109 | 1 | 0.00024606 | 6.1669e-05 | 0 | 0 | 1 | 0.97855 | -0.15642 | 0.4 | 1 | 1.1 | 0.9
91 | 1 | 0.00020399 | 5.1125e-05 | 0 | 0 | 1 | 0.9759 | -0.17638 | 0.4 | 1 | 1.1 | 0.9
178 | 1 | 0 | 0 | 0 | 0 | 1 | 0.97403 | -0.18914 | 0.4 | 1 | 1.1 | 0.9
181 | 1 | 0.0017151 | 0.00042985 | 0 | 0 | 1 | 0.97395 | -0.18969 | 0.4 | 1 | 1.1 | 0.9
175 | 1 | 0 | 0 | 0 | 0 | 1 | 0.97505 | -0.18169 | 0.4 | 1 | 1.1 | 0.9
177 | 1 | 0 | 0 | 0 | 0 | 1 | 0.9738 | -0.19085 | 0.4 | 1 | 1.1 | 0.9
184 | 1 | 0.00084871 | 0.00021271 | 0 | 0 | 1 | 0.97409 | -0.19013 | 0.4 | 1 | 1.1 | 0.9
116 | 1 | 0 | 0 | 0 | 0 | 1 | 0.97265 | -0.20121 | 0.4 | 1 | 1.1 | 0.9
159 | 1 | 0.00015704 | 3.9359e-05 | 0 | 0 | 1 | 0.98771 | -0.089487 | 0.4 | 1 | 1.1 | 0.9
117 | 1 | 0.0004528 | 0.00011348 | 0 | 0 | 1 | 0.97265 | -0.20126 | 0.4 | 1 | 1.1 | 0.9
87 | 1 | 0 | 0 | 0 | 0 | 1 | 0.98832 | -0.084899 | 0.4 | 1 | 1.1 | 0.9
88 | 1 | 0 | 0 | 0 | 0 | 1 | 0.98776 | -0.089098 | 0.4 | 1 | 1.1 | 0.9
89 | 1 | 0 | 0 | 0 | 0 | 1 | 0.98828 | -0.085229 | 0.4 | 1 | 1.1 | 0.9
158 | 1 | 0.00090466 | 0.00022673 | 0 | 0 | 1 | 0.98773 | -0.08931 | 0.4 | 1 | 1.1 | 0.9
185 | 1 | 0.00032406 | 8.1218e-05 | 0 | 0 | 1 | 0.98824 | -0.085545 | 0.4 | 1 | 1.1 | 0.9
98 | 3 | 0 | 0 | 0 | 0 | 1 | 1 | 0 | 0.4 | 1 | 1.1 | 0.9
123 | 1 | 0 | 0 | 0 | 0 | 1 | 0.98805 | -0.086381 | 0.4 | 1 | 1.1 | 0.9
105 | 1 | 0.00039499 | 9.8994e-05 | 0 | 0 | 1 | 0.98894 | -0.078711 | 0.4 | 1 | 1.1 | 0.9
110 | 1 | 0 | 0 | 0 | 0 | 1 | 0.97994 | -0.14586 | 0.4 | 1 | 1.1 | 0.9
112 | 1 | 7.4522e-05 | 1.8677e-05 | 0 | 0 | 1 | 0.98136 | -0.13536 | 0.4 | 1 | 1.1 | 0.9
166 | 1 | 0.00079825 | 0.00020006 | 0 | 0 | 1 | 0.9729 | -0.19738 | 0.4 | 1 | 1.1 | 0.9
167 | 1 | 0.00036211 | 9.0754e-05 | 0 | 0 | 1 | 0.97296 | -0.19701 | 0.4 | 1 | 1.1 | 0.9
168 | 1 | 0 | 0 | 0 | 0 | 1 | 0.9729 | -0.19741 | 0.4 | 1 | 1.1 | 0.9
169 | 1 | 0 | 0 | 0 | 0 | 1 | 0.97373 | -0.19137 | 0.4 | 1 | 1.1 | 0.9
170 | 1 | 0.00030558 | 7.6585e-05 | 0 | 0 | 1 | 0.9729 | -0.19745 | 0.4 | 1 | 1.1 | 0.9
172 | 1 | 0.00013919 | 3.4885e-05 | 0 | 0 | 1 | 0.97577 | -0.17645 | 0.4 | 1 | 1.1 | 0.9
174 | 1 | 0.00051893 | 0.00013006 | 0 | 0 | 1 | 0.97558 | -0.17779 | 0.4 | 1 | 1.1 | 0.9
171 | 1 | 0.0006879 | 0.0001724 | 0 | 0 | 1 | 0.97613 | -0.1738 | 0.4 | 1 | 1.1 | 0.9
130 | 1 | 0 | 0 | 0 | 0 | 1 | 0.98315 | -0.12222 | 0.4 | 1 | 1.1 | 0.9
157 | 1 | 0 | 0 | 0 | 0 | 1 | 0.98315 | -0.12225 | 0.4 | 1 | 1.1 | 0.9
128 | 1 | 0.00065465 | 0.00016407 | 0 | 0 | 1 | 0.98346 | -0.11996 | 0.4 | 1 | 1.1 | 0.9
118 | 1 | 0.0015264 | 0.00038255 | 0 | 0 | 1 | 0.97308 | -0.1957 | 0.4 | 1 | 1.1 | 0.9
119 | 1 | 6.9274e-05 | 1.7362e-05 | 0 | 0 | 1 | 0.97319 | -0.19492 | 0.4 | 1 | 1.1 | 0.9
120 | 1 | 0 | 0 | 0 | 0 | 1 | 0.97322 | -0.19468 | 0.4 | 1 | 1.1 | 0.9
138 | 1 | 7.6235e-05 | 1.9106e-05 | 0 | 0 | 1 | 0.97324 | -0.19452 | 0.4 | 1 | 1.1 | 0.9
141 | 1 | 0 | 0 | 0 | 0 | 1 | 0.97341 | -0.19331 | 0.4 | 1 | 1.1 | 0.9
153 | 1 | 0.00033539 | 8.4057e-05 | 0 | 0 | 1 | 0.97336 | -0.19371 | 0.4 | 1 | 1.1 | 0.9
139 | 1 | 5.3634e-05 | 1.3442e-05 | 0 | 0 | 1 | 0.97329 | -0.19422 | 0.4 | 1 | 1.1 | 0.9
121 | 1 | 6.9994e-05 | 1.7542e-05 | 0 | 0 | 1 | 0.98805 | -0.086395 | 0.4 | 1 | 1.1 | 0.9
122 | 1 | 0.00014177 | 3.5532e-05 | 0 | 0 | 1 | 0.98804 | -0.08646 | 0.4 | 1 | 1.1 | 0.9
124 | 1 | 5.5146e-05 | 1.3821e-05 | 0 | 0 | 1 | 0.98781 | -0.08814 | 0.4 | 1 | 1.1 | 0.9
152 | 1 | 0.00061484 | 0.00015409 | 0 | 0 | 1 | 0.98775 | -0.088547 | 0.4 | 1 | 1.1 | 0.9
150 | 1 | 0.00085712 | 0.00021481 | 0 | 0 | 1 | 0.98767 | -0.089146 | 0.4 | 1 | 1.1 | 0.9
126 | 1 | 0.00016366 | 4.1018e-05 | 0 | 0 | 1 | 0.98352 | -0.11951 | 0.4 | 1 | 1.1 | 0.9
127 | 1 | 0.00019913 | 4.9906e-05 | 0 | 0 | 1 | 0.98368 | -0.11835 | 0.4 | 1 | 1.1 | 0.9
129 | 1 | 0 | 0 | 0 | 0 | 1 | 0.98545 | -0.10539 | 0.4 | 1 | 1.1 | 0.9
136 | 1 | 0.00017976 | 4.5052e-05 | 0 | 0 | 1 | 0.98743 | -0.090915 | 0.4 | 1 | 1.1 | 0.9
151 | 1 | 0 | 0 | 0 | 0 | 1 | 0.98745 | -0.09076 | 0.4 | 1 | 1.1 | 0.9
161 | 1 | 5.5705e-05 | 1.3961e-05 | 0 | 0 | 1 | 0.98314 | -0.12227 | 0.4 | 1 | 1.1 | 0.9
149 | 1 | 0.00011037 | 2.7661e-05 | 0 | 0 | 1 | 0.9875 | -0.090396 | 0.4 | 1 | 1.1 | 0.9
146 | 1 | 0 | 0 | 0 | 0 | 1 | 0.9769 | -0.16816 | 0.4 | 1 | 1.1 | 0.9
163 | 1 | 0.00048933 | 0.00012264 | 0 | 0 | 1 | 0.97676 | -0.16916 | 0.4 | 1 | 1.1 | 0.9
176 | 1 | 0.00016289 | 4.0825e-05 | 0 | 0 | 1 | 0.97684 | -0.16859 | 0.4 | 1 | 1.1 | 0.9
162 | 1 | 0.00017958 | 4.5007e-05 | 0 | 0 | 1 | 0.97676 | -0.16923 | 0.4 | 1 | 1.1 | 0.9
173 | 1 | 0 | 0 | 0 | 0 | 1 | 0.97631 | -0.1725 | 0.4 | 1 | 1.1 | 0.9
140 | 1 | 0.00092697 | 0.00023232 | 0 | 0 | 1 | 0.97332 | -0.19399 | 0.4 | 1 | 1.1 | 0.9
179 | 1 | 0.00036776 | 9.217e-05 | 0 | 0 | 1 | 0.97379 | -0.19088 | 0.4 | 1 | 1.1 | 0.9

## generator_data
GEN_BUS | PG | QG | QMAX | QMIN | VG | MBASE | GEN_STATUS | PMAX | PMIN
98 | 0.049873 | 0.012431 | 10 | -10 | 1 | 100 | 1 | 10 | 0

## branch_data
F_BUS | T_BUS | BR_R | BR_X | BR_B | RATE_A | RATE_B | RATE_C | TAP | SHIFT | BR_STATUS | ANGMIN | ANGMAX | P_in | Q_in | P_out | Q_out
1 | 2 | 2.6324 | 1.0124 | 2.6565e-09 | 0 | 0 | 0 | 0 | 0 | 1 | -90 | 90 | -0.0021409 | -0.00052288 | 0.002141 | 0.00052267
1 | 3 | 7.5278 | 2.8953 | 7.5969e-09 | 0 | 0 | 0 | 0 | 0 | 1 | -90 | 90 | 0.0018013 | 0.00043777 | -0.001801 | -0.00043841
2 | 4 | 0.49729 | 0.19127 | 1.5056e-09 | 0 | 0 | 0 | 0 | 0 | 1 | -90 | 90 | 0.023102 | 0.0057823 | -0.023099 | -0.0057813
2 | 8 | 3.4113 | 1.312 | 1.0328e-08 | 0 | 0 | 0 | 0 | 0 | 1 | -90 | 90 | -0.025243 | -0.006305 | 0.025266 | 0.006313
3 | 5 | 5.2402 | 2.0155 | 5.2883e-09 | 0 | 0 | 0 | 0 | 0 | 1 | -90 | 90 | 0.001801 | 0.00043841 | -0.0018009 | -0.00043886
4 | 12 | 1.75 | 0.67307 | 5.2981e-09 | 0 | 0 | 0 | 0 | 0 | 1 | -90 | 90 | 0.022145 | 0.0055528 | -0.022135 | -0.0055497
4 | 21 | 3.5438 | 1.363 | 3.5763e-09 | 0 | 0 | 0 | 0 | 0 | 1 | -90 | 90 | 0.0009545 | 0.00022855 | -0.00095446 | -0.00022889
8 | 20 | 2.3453 | 0.90203 | 2.3668e-09 | 0 | 0 | 0 | 0 | 0 | 1 | -90 | 90 | 0.00064299 | 0.00016028 | -0.00064298 | -0.00016051
8 | 6 | 23.2474 | 8.9413 | 7.0382e-08 | 0 | 0 | 0 | 0 | 0 | 1 | -90 | 90 | -0.025909 | -0.0064733 | 0.026078 | 0.0065312
5 | 16 | 0.62507 | 0.24041 | 6.308e-10 | 0 | 0 | 0 | 0 | 0 | 1 | -90 | 90 | 0.0018009 | 0.00043886 | -0.0018008 | -0.00043891
12 | 11 | 0.62077 | 0.23876 | 1.8794e-09 | 0 | 0 | 0 | 0 | 0 | 1 | -90 | 90 | 0.022069 | 0.0055332 | -0.022066 | -0.0055321
21 | 22 | 2.2671 | 0.87195 | 2.2879e-09 | 0 | 0 | 0 | 0 | 0 | 1 | -90 | 90 | 0.00074446 | 0.00017626 | -0.00074445 | -0.00017647
16 | 17 | 4.3324 | 1.6663 | 4.3721e-09 | 0 | 0 | 0 | 0 | 0 | 1 | -90 | 90 | 0.0014779 | 0.00035797 | -0.0014778 | -0.00035836
6 | 97 | 2.565 | 0.98653 | 7.7655e-09 | 0 | 0 | 0 | 0 | 0 | 1 | -90 | 90 | -0.026078 | -0.0065311 | 0.026097 | 0.0065375
97 | 96 | 1.1346 | 0.43638 | 3.435e-09 | 0 | 0 | 0 | 0 | 0 | 1 | -90 | 90 | -0.026455 | -0.0066272 | 0.026463 | 0.0066301
7 | 9 | 64.7416 | 24.9006 | 6.5336e-08 | 0 | 0 | 0 | 0 | 0 | 1 | -90 | 90 | 0.0012961 | 0.00031296 | -0.0012949 | -0.00031891
7 | 17 | 1.5072 | 0.57971 | 1.5211e-09 | 0 | 0 | 0 | 0 | 0 | 1 | -90 | 90 | -0.0012961 | -0.00031296 | 0.0012961 | 0.00031282
9 | 156 | 5.3186 | 2.0456 | 5.3674e-09 | 0 | 0 | 0 | 0 | 0 | 1 | -90 | 90 | 0.00083309 | 0.00020827 | -0.00083305 | -0.00020878
9 | 108 | 21.9049 | 8.4249 | 2.2106e-08 | 0 | 0 | 0 | 0 | 0 | 1 | -90 | 90 | 0.00046179 | 0.00011064 | -0.00046174 | -0.00011278
20 | 18 | 2.1483 | 0.82626 | 2.168e-09 | 0 | 0 | 0 | 0 | 0 | 1 | -90 | 90 | 0.00027906 | 6.9298e-05 | -0.00027906 | -6.951e-05
108 | 107 | 20.0661 | 7.7177 | 2.025e-08 | 0 | 0 | 0 | 0 | 0 | 1 | -90 | 90 | 0.00039504 | 9.6063e-05 | -0.000395 | -9.8031e-05
10 | 14 | 10.3719 | 3.9892 | 3.1401e-08 | 0 | 0 | 0 | 0 | 0 | 1 | -90 | 90 | -0.021065 | -0.005276 | 0.021115 | 0.0052923
10 | 63 | 5.6856 | 2.1868 | 1.7213e-08 | 0 | 0 | 0 | 0 | 0 | 1 | -90 | 90 | 0.021065 | 0.005276 | -0.021037 | -0.0052671
14 | 31 | 4.7628 | 1.8318 | 4.8065e-09 | 0 | 0 | 0 | 0 | 0 | 1 | -90 | 90 | 0.00067918 | 0.00016941 | -0.00067915 | -0.00016988
14 | 13 | 1.3289 | 0.51113 | 4.0234e-09 | 0 | 0 | 0 | 0 | 0 | 1 | -90 | 90 | -0.021794 | -0.0054617 | 0.021801 | 0.005464
63 | 27 | 7.7833 | 2.9936 | 2.3564e-08 | 0 | 0 | 0 | 0 | 0 | 1 | -90 | 90 | 0.020986 | 0.0052543 | -0.020948 | -0.0052421
11 | 13 | 4.3549 | 1.675 | 1.3185e-08 | 0 | 0 | 0 | 0 | 0 | 1 | -90 | 90 | 0.021823 | 0.0054713 | -0.021801 | -0.005464
22 | 15 | 17.2848 | 6.648 | 1.7443e-08 | 0 | 0 | 0 | 0 | 0 | 1 | -90 | 90 | 0.00064818 | 0.00015235 | -0.0006481 | -0.00015403
96 | 98 | 2.7234 | 1.0475 | 8.2452e-09 | 0 | 0 | 0 | 0 | 0 | 1 | -90 | 90 | -0.026604 | -0.0066654 | 0.026624 | 0.0066725
30 | 102 | 1.4624 | 0.56245 | 1.4758e-09 | 0 | 0 | 0 | 0 | 0 | 1 | -90 | 90 | -0.00059858 | -0.00014976 | 0.00059858 | 0.00014962
30 | 131 | 2.5872 | 0.99508 | 2.6109e-09 | 0 | 0 | 0 | 0 | 0 | 1 | -90 | 90 | 0.00059858 | 0.00014976 | -0.00059857 | -0.00015002
102 | 103 | 2.9299 | 1.1269 | 8.8703e-09 | 0 | 0 | 0 | 0 | 0 | 1 | -90 | 90 | -0.022915 | -0.0056633 | 0.022932 | 0.0056688
102 | 101 | 0.86408 | 0.33234 | 2.616e-09 | 0 | 0 | 0 | 0 | 0 | 1 | -90 | 90 | 0.022316 | 0.0055137 | -0.022312 | -0.0055122
18 | 19 | 4.3184 | 1.6609 | 4.358e-09 | 0 | 0 | 0 | 0 | 0 | 1 | -90 | 90 | 0.00015725 | 3.8982e-05 | -0.00015725 | -3.941e-05
107 | 105 | 9.8164 | 3.7756 | 9.9065e-09 | 0 | 0 | 0 | 0 | 0 | 1 | -90 | 90 | 0.000395 | 9.8031e-05 | -0.00039499 | -9.8994e-05
31 | 32 | 3.4209 | 1.3157 | 3.4523e-09 | 0 | 0 | 0 | 0 | 0 | 1 | -90 | 90 | 0.00013837 | 3.4343e-05 | -0.00013837 | -3.468e-05
27 | 43 | 24.4631 | 9.4089 | 7.4063e-08 | 0 | 0 | 0 | 0 | 0 | 1 | -90 | 90 | 0.016018 | 0.004011 | -0.015949 | -0.0039916
27 | 24 | 28.3338 | 10.8976 | 2.8594e-08 | 0 | 0 | 0 | 0 | 0 | 1 | -90 | 90 | 0.0049299 | 0.0012311 | -0.0049223 | -0.0012309
15 | 28 | 2.6048 | 1.0018 | 2.6287e-09 | 0 | 0 | 0 | 0 | 0 | 1 | -90 | 90 | 0.00011528 | 2.8635e-05 | -0.00011528 | -2.8892e-05
15 | 29 | 74.9922 | 28.8431 | 7.568e-08 | 0 | 0 | 0 | 0 | 0 | 1 | -90 | 90 | 0.00053281 | 0.00012539 | -0.00053258 | -0.00013272
29 | 135 | 5.6647 | 2.1787 | 5.7167e-09 | 0 | 0 | 0 | 0 | 0 | 1 | -90 | 90 | 0.00053258 | 0.00013272 | -0.00053257 | -0.00013327
135 | 134 | 2.0329 | 0.78187 | 2.0515e-09 | 0 | 0 | 0 | 0 | 0 | 1 | -90 | 90 | 0.00020821 | 5.1982e-05 | -0.00020821 | -5.2182e-05
23 | 24 | 12.5169 | 4.8142 | 1.2632e-08 | 0 | 0 | 0 | 0 | 0 | 1 | -90 | 90 | -0.00061652 | -0.00015431 | 0.00061657 | 0.00015311
23 | 25 | 2.1101 | 0.81157 | 2.1294e-09 | 0 | 0 | 0 | 0 | 0 | 1 | -90 | 90 | 0.00015977 | 3.9839e-05 | -0.00015977 | -4.0043e-05
24 | 26 | 8.3022 | 3.1931 | 8.3784e-09 | 0 | 0 | 0 | 0 | 0 | 1 | -90 | 90 | 0.0043058 | 0.0010778 | -0.0043041 | -0.001078
26 | 100 | 2.6578 | 1.0222 | 2.6822e-09 | 0 | 0 | 0 | 0 | 0 | 1 | -90 | 90 | 0.0043041 | 0.001078 | -0.0043035 | -0.001078
100 | 95 | 2.5556 | 0.98293 | 2.5791e-09 | 0 | 0 | 0 | 0 | 0 | 1 | -90 | 90 | 0.0016999 | 0.00042548 | -0.0016998 | -0.00042569
43 | 59 | 1.0529 | 0.40496 | 1.0626e-09 | 0 | 0 | 0 | 0 | 0 | 1 | -90 | 90 | 0.00155 | 0.00038837 | -0.00155 | -0.00038846
43 | 57 | 0.58696 | 0.22575 | 5.9234e-10 | 0 | 0 | 0 | 0 | 0 | 1 | -90 | 90 | 0.0010743 | 0.00026918 | -0.0010743 | -0.00026924
43 | 37 | 13.4945 | 5.1902 | 2.7237e-08 | 0 | 0 | 0 | 0 | 0 | 1 | -90 | 90 | 0.013325 | 0.0033341 | -0.013298 | -0.0033264
95 | 94 | 1.0635 | 0.40905 | 1.0733e-09 | 0 | 0 | 0 | 0 | 0 | 1 | -90 | 90 | 0.0016998 | 0.00042569 | -0.0016998 | -0.00042578
94 | 60 | 2.3268 | 0.89494 | 2.3482e-09 | 0 | 0 | 0 | 0 | 0 | 1 | -90 | 90 | 0.00088372 | 0.00022126 | -0.0008837 | -0.00022148
37 | 39 | 3.9713 | 1.5274 | 4.0078e-09 | 0 | 0 | 0 | 0 | 0 | 1 | -90 | 90 | 0.009802 | 0.0024526 | -0.0097978 | -0.0024514
37 | 36 | 1.9562 | 0.75237 | 1.9741e-09 | 0 | 0 | 0 | 0 | 0 | 1 | -90 | 90 | 0.0034963 | 0.00087381 | -0.0034961 | -0.00087389
39 | 42 | 0.75409 | 0.29003 | 7.61e-10 | 0 | 0 | 0 | 0 | 0 | 1 | -90 | 90 | 0.0075688 | 0.0018927 | -0.0075683 | -0.0018926
36 | 38 | 17.3962 | 6.6908 | 1.7556e-08 | 0 | 0 | 0 | 0 | 0 | 1 | -90 | 90 | 0.0021809 | 0.00054428 | -0.00218 | -0.0005456
40 | 41 | 1.9006 | 0.731 | 1.918e-09 | 0 | 0 | 0 | 0 | 0 | 1 | -90 | 90 | 0.00089808 | 0.00022473 | -0.00089806 | -0.00022491
40 | 55 | 1.5693 | 0.60357 | 1.5837e-09 | 0 | 0 | 0 | 0 | 0 | 1 | -90 | 90 | -0.00089808 | -0.00022473 | 0.00089809 | 0.00022459
41 | 52 | 1.8292 | 0.70354 | 1.846e-09 | 0 | 0 | 0 | 0 | 0 | 1 | -90 | 90 | 0.00089806 | 0.00022491 | -0.00089804 | -0.00022508
55 | 51 | 3.0111 | 1.1581 | 3.0387e-09 | 0 | 0 | 0 | 0 | 0 | 1 | -90 | 90 | -0.0028209 | -0.0007065 | 0.0028212 | 0.00070631
42 | 56 | 6.3535 | 2.4436 | 6.4118e-09 | 0 | 0 | 0 | 0 | 0 | 1 | -90 | 90 | 0.0075683 | 0.0018926 | -0.0075642 | -0.0018917
56 | 50 | 1.2286 | 0.47253 | 1.2398e-09 | 0 | 0 | 0 | 0 | 0 | 1 | -90 | 90 | 0.0030545 | 0.00076321 | -0.0030544 | -0.00076327
56 | 51 | 3.8971 | 1.4989 | 3.9329e-09 | 0 | 0 | 0 | 0 | 0 | 1 | -90 | 90 | 0.0045097 | 0.0011285 | -0.0045089 | -0.0011285
103 | 99 | 17.4686 | 6.7187 | 5.2887e-08 | 0 | 0 | 0 | 0 | 0 | 1 | -90 | 90 | -0.022993 | -0.0056814 | 0.023093 | 0.0057144
103 | 75 | 23.569 | 9.065 | 2.3785e-08 | 0 | 0 | 0 | 0 | 0 | 1 | -90 | 90 | 6.1615e-05 | 1.2621e-05 | -6.1614e-05 | -1.4966e-05
101 | 73 | 9.2951 | 3.575 | 2.8141e-08 | 0 | 0 | 0 | 0 | 0 | 1 | -90 | 90 | 0.022078 | 0.0054537 | -0.02203 | -0.0054377
33 | 34 | 12.5955 | 4.8444 | 1.2711e-08 | 0 | 0 | 0 | 0 | 0 | 1 | -90 | 90 | -0.00090852 | -0.0002277 | 0.00090864 | 0.00022654
34 | 35 | 3.2924 | 1.2663 | 3.3226e-09 | 0 | 0 | 0 | 0 | 0 | 1 | -90 | 90 | -0.00090864 | -0.00022654 | 0.00090867 | 0.00022623
35 | 46 | 2.1114 | 0.81206 | 2.1307e-09 | 0 | 0 | 0 | 0 | 0 | 1 | -90 | 90 | -0.00090867 | -0.00022623 | 0.00090869 | 0.00022604
46 | 47 | 2.9536 | 1.136 | 2.9807e-09 | 0 | 0 | 0 | 0 | 0 | 1 | -90 | 90 | -0.0018475 | -0.00046132 | 0.0018476 | 0.00046108
49 | 180 | 5.4128 | 2.0819 | 5.4625e-09 | 0 | 0 | 0 | 0 | 0 | 1 | -90 | 90 | 0.0016876 | 0.00042246 | -0.0016874 | -0.00042291
49 | 51 | 3.1624 | 1.2163 | 3.1914e-09 | 0 | 0 | 0 | 0 | 0 | 1 | -90 | 90 | -0.0016876 | -0.00042246 | 0.0016877 | 0.0004222
47 | 48 | 1.755 | 0.675 | 1.7711e-09 | 0 | 0 | 0 | 0 | 0 | 1 | -90 | 90 | -0.0026499 | -0.00066218 | 0.0026501 | 0.00066206
38 | 44 | 5.3158 | 2.0446 | 5.3646e-09 | 0 | 0 | 0 | 0 | 0 | 1 | -90 | 90 | 0.00218 | 0.0005456 | -0.0021797 | -0.000546
44 | 62 | 0.65456 | 0.25176 | 6.6057e-10 | 0 | 0 | 0 | 0 | 0 | 1 | -90 | 90 | 0.0021797 | 0.000546 | -0.0021797 | -0.00054605
62 | 61 | 2.6186 | 1.0072 | 2.6426e-09 | 0 | 0 | 0 | 0 | 0 | 1 | -90 | 90 | 0.001836 | 0.00045991 | -0.0018359 | -0.00046012
50 | 48 | 1.299 | 0.49962 | 1.3109e-09 | 0 | 0 | 0 | 0 | 0 | 1 | -90 | 90 | 0.0026502 | 0.00066198 | -0.0026501 | -0.00066206
64 | 65 | 9.3386 | 3.5918 | 9.4243e-09 | 0 | 0 | 0 | 0 | 0 | 1 | -90 | 90 | -0.0048107 | -0.0011987 | 0.0048131 | 0.0011987
64 | 66 | 0.3983 | 0.15319 | 4.0195e-10 | 0 | 0 | 0 | 0 | 0 | 1 | -90 | 90 | 0.0042777 | 0.0010651 | -0.0042776 | -0.0010651
65 | 67 | 2.9249 | 1.125 | 2.9517e-09 | 0 | 0 | 0 | 0 | 0 | 1 | -90 | 90 | -0.0049824 | -0.0012411 | 0.0049832 | 0.0012411
66 | 68 | 27.3988 | 10.538 | 2.765e-08 | 0 | 0 | 0 | 0 | 0 | 1 | -90 | 90 | 0.0041939 | 0.0010441 | -0.0041885 | -0.0010446
67 | 93 | 1.4851 | 0.57119 | 1.4987e-09 | 0 | 0 | 0 | 0 | 0 | 1 | -90 | 90 | -0.0051937 | -0.0012939 | 0.0051941 | 0.0012939
68 | 148 | 4.2134 | 1.6205 | 4.2521e-09 | 0 | 0 | 0 | 0 | 0 | 1 | -90 | 90 | 0.0033918 | 0.0008452 | -0.0033913 | -0.00084539
68 | 144 | 2.2226 | 0.85484 | 2.243e-09 | 0 | 0 | 0 | 0 | 0 | 1 | -90 | 90 | 0.00079665 | 0.00019945 | -0.00079663 | -0.00019966
137 | 145 | 17.178 | 6.6069 | 5.2007e-08 | 0 | 0 | 0 | 0 | 0 | 1 | -90 | 90 | 0.0057473 | 0.0014172 | -0.005741 | -0.0014198
137 | 93 | 20.0058 | 7.6945 | 2.0189e-08 | 0 | 0 | 0 | 0 | 0 | 1 | -90 | 90 | 0.0053155 | 0.0013232 | -0.0053092 | -0.0013227
137 | 113 | 8.4281 | 3.2416 | 2.5516e-08 | 0 | 0 | 0 | 0 | 0 | 1 | -90 | 90 | -0.011572 | -0.002868 | 0.011584 | 0.0028704
145 | 146 | 3.1053 | 1.1944 | 9.4014e-09 | 0 | 0 | 0 | 0 | 0 | 1 | -90 | 90 | 0.0050719 | 0.0012565 | -0.005071 | -0.001257
145 | 163 | 41.5869 | 15.995 | 4.1969e-08 | 0 | 0 | 0 | 0 | 0 | 1 | -90 | 90 | 0.00066911 | 0.00016327 | -0.0006689 | -0.00016719
113 | 110 | 5.1504 | 1.9809 | 1.5593e-08 | 0 | 0 | 0 | 0 | 0 | 1 | -90 | 90 | -0.011584 | -0.0028704 | 0.011592 | 0.0028718
148 | 143 | 30.3254 | 11.6636 | 3.0604e-08 | 0 | 0 | 0 | 0 | 0 | 1 | -90 | 90 | 0.003177 | 0.00079168 | -0.0031735 | -0.00079326
143 | 142 | 1.3179 | 0.5069 | 1.33e-09 | 0 | 0 | 0 | 0 | 0 | 1 | -90 | 90 | 0.0029893 | 0.00074708 | -0.0029892 | -0.00074716
142 | 141 | 6.7379 | 2.5915 | 6.7997e-09 | 0 | 0 | 0 | 0 | 0 | 1 | -90 | 90 | 0.0029892 | 0.00074716 | -0.0029885 | -0.00074754
69 | 70 | 2.1074 | 0.81055 | 2.1268e-09 | 0 | 0 | 0 | 0 | 0 | 1 | -90 | 90 | 0.00062584 | 0.00015655 | -0.00062583 | -0.00015676
69 | 71 | 2.039 | 0.78424 | 2.0577e-09 | 0 | 0 | 0 | 0 | 0 | 1 | -90 | 90 | -0.00081277 | -0.0002034 | 0.00081279 | 0.00020321
70 | 72 | 0.93534 | 0.35975 | 9.4392e-10 | 0 | 0 | 0 | 0 | 0 | 1 | -90 | 90 | 0.00051926 | 0.00013005 | -0.00051926 | -0.00013014
71 | 73 | 3.0983 | 1.1917 | 3.1267e-09 | 0 | 0 | 0 | 0 | 0 | 1 | -90 | 90 | -0.0028818 | -0.00069994 | 0.0028821 | 0.00069974
71 | 74 | 5.2592 | 2.0228 | 5.3075e-09 | 0 | 0 | 0 | 0 | 0 | 1 | -90 | 90 | 0.002069 | 0.00049673 | -0.0020688 | -0.00049716
73 | 104 | 7.1313 | 2.7428 | 2.159e-08 | 0 | 0 | 0 | 0 | 0 | 1 | -90 | 90 | 0.019147 | 0.0047379 | -0.019119 | -0.0047292
74 | 86 | 28.2247 | 10.8557 | 2.8484e-08 | 0 | 0 | 0 | 0 | 0 | 1 | -90 | 90 | 0.0020688 | 0.00049716 | -0.0020675 | -0.00049944
104 | 125 | 0.54916 | 0.21122 | 1.6626e-09 | 0 | 0 | 0 | 0 | 0 | 1 | -90 | 90 | 0.019029 | 0.0047066 | -0.019027 | -0.0047059
86 | 85 | 13.7811 | 5.3004 | 1.3908e-08 | 0 | 0 | 0 | 0 | 0 | 1 | -90 | 90 | 0.0020675 | 0.00049944 | -0.0020668 | -0.00050056
75 | 186 | 4.7801 | 1.8385 | 4.824e-09 | 0 | 0 | 0 | 0 | 0 | 1 | -90 | 90 | 6.1614e-05 | 1.4966e-05 | -6.1614e-05 | -1.5442e-05
125 | 123 | 0.94873 | 0.3649 | 2.8723e-09 | 0 | 0 | 0 | 0 | 0 | 1 | -90 | 90 | 0.018977 | 0.0046933 | -0.018973 | -0.0046922
85 | 87 | 16.8666 | 6.4872 | 1.7021e-08 | 0 | 0 | 0 | 0 | 0 | 1 | -90 | 90 | 0.0020066 | 0.00048548 | -0.0020059 | -0.00048686
155 | 84 | 41.7772 | 16.0681 | 4.2161e-08 | 0 | 0 | 0 | 0 | 0 | 1 | -90 | 90 | -0.00012631 | -3.1657e-05 | 0.00012632 | 2.7549e-05
84 | 78 | 14.7517 | 5.6737 | 1.4887e-08 | 0 | 0 | 0 | 0 | 0 | 1 | -90 | 90 | -0.00037246 | -8.9239e-05 | 0.00037248 | 8.7796e-05
99 | 98 | 9.7239 | 3.74 | 2.9439e-08 | 0 | 0 | 0 | 0 | 0 | 1 | -90 | 90 | -0.023193 | -0.0057396 | 0.023249 | 0.0057581
76 | 78 | 0.39112 | 0.15043 | 3.9471e-10 | 0 | 0 | 0 | 0 | 0 | 1 | -90 | 90 | -0.00024647 | -6.1773e-05 | 0.00024647 | 6.1734e-05
78 | 83 | 17.1005 | 6.5771 | 1.7257e-08 | 0 | 0 | 0 | 0 | 0 | 1 | -90 | 90 | -0.00061896 | -0.00014953 | 0.00061903 | 0.00014788
77 | 79 | 57.0504 | 21.9424 | 5.7574e-08 | 0 | 0 | 0 | 0 | 0 | 1 | -90 | 90 | -0.0029167 | -0.00071459 | 0.0029222 | 0.0007112
77 | 80 | 10.5997 | 4.0768 | 1.0697e-08 | 0 | 0 | 0 | 0 | 0 | 1 | -90 | 90 | 0.0029167 | 0.00071459 | -0.0029157 | -0.00071522
79 | 111 | 11.7822 | 4.5316 | 1.189e-08 | 0 | 0 | 0 | 0 | 0 | 1 | -90 | 90 | -0.0038127 | -0.00092918 | 0.0038146 | 0.00092878
79 | 90 | 50.9145 | 19.5825 | 5.1382e-08 | 0 | 0 | 0 | 0 | 0 | 1 | -90 | 90 | 0.00073248 | 0.00017838 | -0.00073217 | -0.00018316
80 | 183 | 0.82706 | 0.3181 | 8.3465e-10 | 0 | 0 | 0 | 0 | 0 | 1 | -90 | 90 | 0.00084872 | 0.00021242 | -0.00084871 | -0.0002125
80 | 81 | 48.1815 | 18.5313 | 4.8624e-08 | 0 | 0 | 0 | 0 | 0 | 1 | -90 | 90 | 0.00083986 | 0.00019535 | -0.00083949 | -0.00019981
80 | 182 | 1.1522 | 0.44315 | 1.1628e-09 | 0 | 0 | 0 | 0 | 0 | 1 | -90 | 90 | 0.0012272 | 0.00030745 | -0.0012271 | -0.00030756
83 | 154 | 24.2857 | 9.3406 | 2.4509e-08 | 0 | 0 | 0 | 0 | 0 | 1 | -90 | 90 | -0.00061903 | -0.00014788 | 0.00061913 | 0.00014552
111 | 109 | 40.1365 | 15.4371 | 4.0505e-08 | 0 | 0 | 0 | 0 | 0 | 1 | -90 | 90 | -0.0038146 | -0.00092878 | 0.003821 | 0.0009274
90 | 91 | 3.5691 | 1.3727 | 3.6019e-09 | 0 | 0 | 0 | 0 | 0 | 1 | -90 | 90 | 0.00020399 | 5.0783e-05 | -0.00020399 | -5.1126e-05
183 | 184 | 2.251 | 0.86575 | 2.2716e-09 | 0 | 0 | 0 | 0 | 0 | 1 | -90 | 90 | 0.00084871 | 0.0002125 | -0.0008487 | -0.00021271
81 | 82 | 34.3956 | 13.2291 | 3.4711e-08 | 0 | 0 | 0 | 0 | 0 | 1 | -90 | 90 | 0.00083949 | 0.00019981 | -0.00083922 | -0.000203
82 | 115 | 68.6239 | 26.3938 | 6.9254e-08 | 0 | 0 | 0 | 0 | 0 | 1 | -90 | 90 | 0.00083922 | 0.000203 | -0.00083867 | -0.00020935
115 | 116 | 7.4854 | 2.879 | 7.5541e-09 | 0 | 0 | 0 | 0 | 0 | 1 | -90 | 90 | 0.00045281 | 0.00011264 | -0.00045279 | -0.00011335
154 | 159 | 1.0058 | 0.38685 | 1.015e-09 | 0 | 0 | 0 | 0 | 0 | 1 | -90 | 90 | -0.00061913 | -0.00014552 | 0.00061914 | 0.00014543
109 | 110 | 30.6593 | 11.7921 | 3.0941e-08 | 0 | 0 | 0 | 0 | 0 | 1 | -90 | 90 | -0.0040671 | -0.00098907 | 0.0040727 | 0.00098826
178 | 181 | 4.0007 | 1.5388 | 4.0375e-09 | 0 | 0 | 0 | 0 | 0 | 1 | -90 | 90 | 0.0017152 | 0.00042952 | -0.0017151 | -0.00042985
178 | 175 | 25.5238 | 9.8169 | 2.5758e-08 | 0 | 0 | 0 | 0 | 0 | 1 | -90 | 90 | -0.0035506 | -0.00088303 | 0.0035542 | 0.00088197
178 | 177 | 11.2191 | 4.315 | 1.1322e-08 | 0 | 0 | 0 | 0 | 0 | 1 | -90 | 90 | 0.0018354 | 0.00045351 | -0.001835 | -0.00045442
175 | 174 | 13.344 | 5.1323 | 1.3466e-08 | 0 | 0 | 0 | 0 | 0 | 1 | -90 | 90 | -0.0035542 | -0.00088197 | 0.0035561 | 0.00088141
177 | 179 | 1.1478 | 0.44145 | 1.1583e-09 | 0 | 0 | 0 | 0 | 0 | 1 | -90 | 90 | 0.00036776 | 9.2061e-05 | -0.00036775 | -9.217e-05
177 | 169 | 4.2895 | 1.6498 | 4.3288e-09 | 0 | 0 | 0 | 0 | 0 | 1 | -90 | 90 | 0.0014672 | 0.00036236 | -0.0014671 | -0.00036273
116 | 117 | 1.4537 | 0.55911 | 1.467e-09 | 0 | 0 | 0 | 0 | 0 | 1 | -90 | 90 | 0.00045279 | 0.00011335 | -0.00045279 | -0.00011348
159 | 88 | 5.8045 | 2.2325 | 5.8577e-09 | 0 | 0 | 0 | 0 | 0 | 1 | -90 | 90 | -0.00077618 | -0.00018478 | 0.00077622 | 0.00018423
87 | 88 | 30.1471 | 11.5951 | 3.0424e-08 | 0 | 0 | 0 | 0 | 0 | 1 | -90 | 90 | 0.0016818 | 0.00040806 | -0.0016809 | -0.00041067
87 | 89 | 12.4279 | 4.7799 | 1.2542e-08 | 0 | 0 | 0 | 0 | 0 | 1 | -90 | 90 | 0.00032409 | 7.8798e-05 | -0.00032408 | -8.0017e-05
88 | 158 | 2.9683 | 1.1416 | 2.9955e-09 | 0 | 0 | 0 | 0 | 0 | 1 | -90 | 90 | 0.00090468 | 0.00022645 | -0.00090465 | -0.00022673
89 | 185 | 12.2364 | 4.7063 | 1.2349e-08 | 0 | 0 | 0 | 0 | 0 | 1 | -90 | 90 | 0.00032408 | 8.0017e-05 | -0.00032406 | -8.1218e-05
123 | 124 | 1.1631 | 0.44733 | 3.5212e-09 | 0 | 0 | 0 | 0 | 0 | 1 | -90 | 90 | 0.018761 | 0.0046398 | -0.018757 | -0.0046384
123 | 121 | 0.79858 | 0.30714 | 8.059e-10 | 0 | 0 | 0 | 0 | 0 | 1 | -90 | 90 | 0.00021177 | 5.2427e-05 | -0.00021177 | -5.2506e-05
110 | 112 | 8.1357 | 3.1291 | 2.4631e-08 | 0 | 0 | 0 | 0 | 0 | 1 | -90 | 90 | -0.015665 | -0.0038601 | 0.015687 | 0.0038662
112 | 130 | 10.1566 | 3.9064 | 3.0749e-08 | 0 | 0 | 0 | 0 | 0 | 1 | -90 | 90 | -0.015761 | -0.0038849 | 0.015789 | 0.0038926
166 | 167 | 4.0866 | 1.5718 | 4.1241e-09 | 0 | 0 | 0 | 0 | 0 | 1 | -90 | 90 | -0.0011038 | -0.00027639 | 0.0011039 | 0.00027602
166 | 168 | 1.2519 | 0.48152 | 1.2634e-09 | 0 | 0 | 0 | 0 | 0 | 1 | -90 | 90 | 0.00030558 | 7.6327e-05 | -0.00030557 | -7.6446e-05
167 | 169 | 46.8268 | 18.0103 | 4.7257e-08 | 0 | 0 | 0 | 0 | 0 | 1 | -90 | 90 | -0.001466 | -0.00036677 | 0.0014671 | 0.00036273
168 | 170 | 1.4659 | 0.5638 | 1.4793e-09 | 0 | 0 | 0 | 0 | 0 | 1 | -90 | 90 | 0.00030557 | 7.6446e-05 | -0.00030557 | -7.6586e-05
172 | 174 | 3.9987 | 1.538 | 4.0354e-09 | 0 | 0 | 0 | 0 | 0 | 1 | -90 | 90 | 0.0040758 | 0.0010114 | -0.004075 | -0.0010115
172 | 171 | 7.6435 | 2.9398 | 7.7136e-09 | 0 | 0 | 0 | 0 | 0 | 1 | -90 | 90 | -0.0042149 | -0.0010463 | 0.0042165 | 0.0010461
171 | 173 | 3.2372 | 1.2451 | 6.5339e-09 | 0 | 0 | 0 | 0 | 0 | 1 | -90 | 90 | -0.0049043 | -0.0012185 | 0.0049052 | 0.0012182
130 | 157 | 5.8662 | 2.2563 | 5.9201e-09 | 0 | 0 | 0 | 0 | 0 | 1 | -90 | 90 | 5.5705e-05 | 1.2998e-05 | -5.5705e-05 | -1.357e-05
130 | 128 | 1.7403 | 0.66935 | 5.2689e-09 | 0 | 0 | 0 | 0 | 0 | 1 | -90 | 90 | -0.015845 | -0.0039056 | 0.01585 | 0.0039069
157 | 161 | 4.0055 | 1.5406 | 4.0423e-09 | 0 | 0 | 0 | 0 | 0 | 1 | -90 | 90 | 5.5705e-05 | 1.357e-05 | -5.5705e-05 | -1.3961e-05
128 | 126 | 0.33866 | 0.13025 | 1.0253e-09 | 0 | 0 | 0 | 0 | 0 | 1 | -90 | 90 | -0.016504 | -0.004071 | 0.016505 | 0.0040713
118 | 119 | 6.3192 | 2.4305 | 6.3772e-09 | 0 | 0 | 0 | 0 | 0 | 1 | -90 | 90 | -0.0015264 | -0.00038255 | 0.0015265 | 0.00038201
119 | 120 | 1.8302 | 0.70394 | 1.847e-09 | 0 | 0 | 0 | 0 | 0 | 1 | -90 | 90 | -0.0015958 | -0.00039937 | 0.0015958 | 0.00039922
120 | 138 | 1.2094 | 0.46517 | 1.2205e-09 | 0 | 0 | 0 | 0 | 0 | 1 | -90 | 90 | -0.0015958 | -0.00039922 | 0.0015959 | 0.00039912
138 | 139 | 2.1932 | 0.84356 | 2.2134e-09 | 0 | 0 | 0 | 0 | 0 | 1 | -90 | 90 | -0.0016721 | -0.00041822 | 0.0016722 | 0.00041804
141 | 153 | 1.6599 | 0.63841 | 1.6751e-09 | 0 | 0 | 0 | 0 | 0 | 1 | -90 | 90 | 0.0029885 | 0.00074754 | -0.0029883 | -0.00074764
153 | 140 | 1.2865 | 0.4948 | 1.2983e-09 | 0 | 0 | 0 | 0 | 0 | 1 | -90 | 90 | 0.0026529 | 0.00066358 | -0.0026528 | -0.00066366
139 | 140 | 1.6602 | 0.63854 | 1.6754e-09 | 0 | 0 | 0 | 0 | 0 | 1 | -90 | 90 | -0.0017258 | -0.00043148 | 0.0017259 | 0.00043134
121 | 122 | 5.7734 | 2.2205 | 5.8264e-09 | 0 | 0 | 0 | 0 | 0 | 1 | -90 | 90 | 0.00014177 | 3.4964e-05 | -0.00014177 | -3.5532e-05
124 | 152 | 0.27017 | 0.10391 | 8.1795e-10 | 0 | 0 | 0 | 0 | 0 | 1 | -90 | 90 | 0.018702 | 0.0046246 | -0.018701 | -0.0046243
152 | 150 | 0.41034 | 0.15782 | 1.2423e-09 | 0 | 0 | 0 | 0 | 0 | 1 | -90 | 90 | 0.018086 | 0.0044702 | -0.018084 | -0.0044697
150 | 149 | 0.8973 | 0.34512 | 2.7166e-09 | 0 | 0 | 0 | 0 | 0 | 1 | -90 | 90 | 0.017227 | 0.0042549 | -0.017224 | -0.0042541
126 | 127 | 0.84661 | 0.32562 | 2.5631e-09 | 0 | 0 | 0 | 0 | 0 | 1 | -90 | 90 | -0.016669 | -0.0041123 | 0.016671 | 0.004113
127 | 129 | 9.4224 | 3.624 | 2.8527e-08 | 0 | 0 | 0 | 0 | 0 | 1 | -90 | 90 | -0.016871 | -0.0041629 | 0.0169 | 0.0041715
129 | 136 | 10.5525 | 4.0587 | 3.1948e-08 | 0 | 0 | 0 | 0 | 0 | 1 | -90 | 90 | -0.0169 | -0.0041715 | 0.016933 | 0.004181
136 | 151 | 0.11216 | 0.04314 | 3.3958e-10 | 0 | 0 | 0 | 0 | 0 | 1 | -90 | 90 | -0.017113 | -0.0042261 | 0.017113 | 0.0042262
151 | 149 | 0.26311 | 0.1012 | 7.9658e-10 | 0 | 0 | 0 | 0 | 0 | 1 | -90 | 90 | -0.017113 | -0.0042262 | 0.017114 | 0.0042264
146 | 176 | 1.0271 | 0.39504 | 3.1096e-09 | 0 | 0 | 0 | 0 | 0 | 1 | -90 | 90 | 0.005071 | 0.001257 | -0.0050707 | -0.0012572
163 | 162 | 4.7218 | 1.8161 | 4.7652e-09 | 0 | 0 | 0 | 0 | 0 | 1 | -90 | 90 | 0.00017958 | 4.4553e-05 | -0.00017958 | -4.5007e-05
176 | 173 | 9.732 | 3.7431 | 2.9464e-08 | 0 | 0 | 0 | 0 | 0 | 1 | -90 | 90 | 0.0049078 | 0.0012164 | -0.0049052 | -0.0012182