## bus_data
BUS_I | BUS_TYPE | Pd | Qd | Gs | Bs | area | Vm | Va | baseKV | zone | Vmax | Vmin
1 | 1 | 0.0011162 | 0.00027974 | 0 | 0 | 1 | 0.99209 | -0.055683 | 0.4 | 1 | 1.1 | 0.9
2 | 1 | 0.00029807 | 7.4703e-05 | 0 | 0 | 1 | 0.99207 | -0.055772 | 0.4 | 1 | 1.1 | 0.9
3 | 1 | 0 | 0 | 0 | 0 | 1 | 0.99213 | -0.055405 | 0.4 | 1 | 1.1 | 0.9
4 | 1 | 0.00029158 | 7.3077e-05 | 0 | 0 | 1 | 0.99215 | -0.055269 | 0.4 | 1 | 1.1 | 0.9
7 | 1 | 0 | 0 | 0 | 0 | 1 | 0.99218 | -0.055058 | 0.4 | 1 | 1.1 | 0.9
37 | 1 | 0.016241 | 0.0040705 | 0 | 0 | 1 | 0.99317 | -0.047941 | 0.4 | 1 | 1.1 | 0.9
8 | 1 | 0.00018731 | 4.6943e-05 | 0 | 0 | 1 | 0.99482 | -0.036496 | 0.4 | 1 | 1.1 | 0.9
9 | 1 | 0.00063825 | 0.00015996 | 0 | 0 | 1 | 0.99483 | -0.036451 | 0.4 | 1 | 1.1 | 0.9
10 | 1 | 0 | 0 | 0 | 0 | 1 | 0.99504 | -0.034896 | 0.4 | 1 | 1.1 | 0.9
77 | 1 | 0.00024272 | 6.0833e-05 | 0 | 0 | 1 | 0.99517 | -0.034001 | 0.4 | 1 | 1.1 | 0.9
23 | 1 | 0.002638 | 0.00066114 | 0 | 0 | 1 | 0.99418 | -0.040806 | 0.4 | 1 | 1.1 | 0.9
24 | 1 | 0.0091125 | 0.0022838 | 0 | 0 | 1 | 0.99384 | -0.043159 | 0.4 | 1 | 1.1 | 0.9
25 | 1 | 0 | 0 | 0 | 0 | 1 | 0.99455 | -0.038167 | 0.4 | 1 | 1.1 | 0.9
26 | 1 | 0.0025235 | 0.00063246 | 0 | 0 | 1 | 0.99351 | -0.045544 | 0.4 | 1 | 1.1 | 0.9
27 | 3 | 0 | 0 | 0 | 0 | 1 | 1 | 0 | 0.4 | 1 | 1.1 | 0.9
57 | 1 | 0 | 0 | 0 | 0 | 1 | 0.99822 | -0.012475 | 0.4 | 1 | 1.1 | 0.9
78 | 1 | 0.012535 | 0.0031416 | 0 | 0 | 1 | 0.99813 | -0.013125 | 0.4 | 1 | 1.1 | 0.9
53 | 1 | 0.0055852 | 0.0013998 | 0 | 0 | 1 | 0.99599 | -0.02817 | 0.4 | 1 | 1.1 | 0.9
54 | 1 | 0 | 0 | 0 | 0 | 1 | 0.99615 | -0.027081 | 0.4 | 1 | 1.1 | 0.9
55 | 1 | 0 | 0 | 0 | 0 | 1 | 0.99526 | -0.033331 | 0.4 | 1 | 1.1 | 0.9
58 | 1 | 0.00023322 | 5.845e-05 | 0 | 0 | 1 | 0.9952 | -0.033748 | 0.4 | 1 | 1.1 | 0.9
56 | 1 | 0 | 0 | 0 | 0 | 1 | 0.9952 | -0.033766 | 0.4 | 1 | 1.1 | 0.9
69 | 1 | 0.0076285 | 0.0019119 | 0 | 0 | 1 | 0.99673 | -0.022938 | 0.4 | 1 | 1.1 | 0.9
75 | 1 | 0.0047667 | 0.0011947 | 0 | 0 | 1 | 0.99495 | -0.035537 | 0.4 | 1 | 1.1 | 0.9
72 | 1 | 0.0020283 | 0.00050834 | 0 | 0 | 1 | 0.99489 | -0.035919 | 0.4 | 1 | 1.1 | 0.9
73 | 1 | 0.00065592 | 0.00016439 | 0 | 0 | 1 | 0.99493 | -0.035668 | 0.4 | 1 | 1.1 | 0.9
74 | 1 | 0.00012359 | 3.0975e-05 | 0 | 0 | 1 | 0.99488 | -0.035979 | 0.4 | 1 | 1.1 | 0.9

## generator_data
GEN_BUS | PG | QG | QMAX | QMIN | VG | MBASE | GEN_STATUS | PMAX | PMIN
27 | 0.067166 | 0.016855 | 10 | -10 | 1 | 100 | 1 | 10 | 0

## branch_data
F_BUS | T_BUS | BR_R | BR_X | BR_B | RATE_A | RATE_B | RATE_C | TAP | SHIFT | BR_STATUS | ANGMIN | ANGMAX | P_in | Q_in | P_out | Q_out
1 | 2 | 3.8322 | 1.4739 | 3.8673e-09 | 0 | 0 | 0 | 0 | 0 | 1 | -90 | 90 | 0.00029807 | 7.4324e-05 | -0.00029807 | -7.4703e-05
1 | 3 | 2.5067 | 0.96411 | 2.5297e-09 | 0 | 0 | 0 | 0 | 0 | 1 | -90 | 90 | -0.0014142 | -0.00035406 | 0.0014143 | 0.00035383
3 | 4 | 1.2286 | 0.47256 | 1.2399e-09 | 0 | 0 | 0 | 0 | 0 | 1 | -90 | 90 | -0.0014143 | -0.00035383 | 0.0014143 | 0.00035372
4 | 7 | 1.5853 | 0.60974 | 1.5999e-09 | 0 | 0 | 0 | 0 | 0 | 1 | -90 | 90 | -0.0017059 | -0.0004268 | 0.0017059 | 0.00042666
7 | 37 | 52.7329 | 20.2819 | 5.3217e-08 | 0 | 0 | 0 | 0 | 0 | 1 | -90 | 90 | -0.0017059 | -0.00042666 | 0.0017076 | 0.00042205
37 | 26 | 1.7123 | 0.65857 | 1.728e-09 | 0 | 0 | 0 | 0 | 0 | 1 | -90 | 90 | -0.017949 | -0.0044925 | 0.017955 | 0.0044947
8 | 9 | 3.0459 | 1.1715 | 3.0739e-09 | 0 | 0 | 0 | 0 | 0 | 1 | -90 | 90 | -0.00018731 | -4.6943e-05 | 0.00018731 | 4.664e-05
9 | 10 | 23.9678 | 9.2184 | 2.4188e-08 | 0 | 0 | 0 | 0 | 0 | 1 | -90 | 90 | -0.00082556 | -0.0002066 | 0.00082573 | 0.00020427
10 | 77 | 13.5693 | 5.219 | 1.3694e-08 | 0 | 0 | 0 | 0 | 0 | 1 | -90 | 90 | -0.00082573 | -0.00020427 | 0.00082583 | 0.00020296
77 | 56 | 2.7528 | 1.0588 | 2.778e-09 | 0 | 0 | 0 | 0 | 0 | 1 | -90 | 90 | -0.0010686 | -0.00026379 | 0.0010686 | 0.00026353
23 | 24 | 3.3223 | 1.2778 | 3.3528e-09 | 0 | 0 | 0 | 0 | 0 | 1 | -90 | 90 | 0.0091155 | 0.0022846 | -0.0091125 | -0.0022838
23 | 25 | 2.8912 | 1.112 | 2.9177e-09 | 0 | 0 | 0 | 0 | 0 | 1 | -90 | 90 | -0.011753 | -0.0029458 | 0.011758 | 0.0029471
25 | 26 | 4.6271 | 1.7796 | 4.6695e-09 | 0 | 0 | 0 | 0 | 0 | 1 | -90 | 90 | 0.020499 | 0.0051347 | -0.020478 | -0.0051271
25 | 27 | 15.3164 | 5.8909 | 1.5457e-08 | 0 | 0 | 0 | 0 | 0 | 1 | -90 | 90 | -0.032257 | -0.0080818 | 0.032428 | 0.0081461
27 | 57 | 7.3173 | 2.8144 | 7.3845e-09 | 0 | 0 | 0 | 0 | 0 | 1 | -90 | 90 | 0.02218 | 0.0055601 | -0.022141 | -0.0055461
27 | 78 | 13.6071 | 5.2335 | 1.3732e-08 | 0 | 0 | 0 | 0 | 0 | 1 | -90 | 90 | 0.012558 | 0.003149 | -0.012535 | -0.0031416
57 | 69 | 17.7603 | 6.8309 | 1.7923e-08 | 0 | 0 | 0 | 0 | 0 | 1 | -90 | 90 | 0.0076396 | 0.0019144 | -0.0076285 | -0.0019119
57 | 54 | 13.0317 | 5.0122 | 1.3151e-08 | 0 | 0 | 0 | 0 | 0 | 1 | -90 | 90 | 0.014502 | 0.0036317 | -0.014473 | -0.0036218
53 | 54 | 0.96994 | 0.37305 | 9.7884e-10 | 0 | 0 | 0 | 0 | 0 | 1 | -90 | 90 | -0.01447 | -0.0036211 | 0.014473 | 0.0036218
53 | 55 | 7.4667 | 2.8718 | 7.5352e-09 | 0 | 0 | 0 | 0 | 0 | 1 | -90 | 90 | 0.0088852 | 0.0022213 | -0.0088788 | -0.0022196
55 | 58 | 0.6888 | 0.26492 | 6.9512e-10 | 0 | 0 | 0 | 0 | 0 | 1 | -90 | 90 | 0.0078102 | 0.0019566 | -0.0078097 | -0.0019564
55 | 56 | 5.0934 | 1.959 | 5.1401e-09 | 0 | 0 | 0 | 0 | 0 | 1 | -90 | 90 | 0.0010687 | 0.00026304 | -0.0010686 | -0.00026353
58 | 75 | 3.0437 | 1.1706 | 3.0716e-09 | 0 | 0 | 0 | 0 | 0 | 1 | -90 | 90 | 0.0075765 | 0.001898 | -0.0075747 | -0.0018976
75 | 73 | 0.59877 | 0.2303 | 6.0427e-10 | 0 | 0 | 0 | 0 | 0 | 1 | -90 | 90 | 0.0028079 | 0.00070292 | -0.0028079 | -0.00070296
72 | 73 | 1.5033 | 0.57818 | 1.5171e-09 | 0 | 0 | 0 | 0 | 0 | 1 | -90 | 90 | -0.0021519 | -0.0005387 | 0.0021519 | 0.00053858
72 | 74 | 6.143 | 2.3627 | 6.1994e-09 | 0 | 0 | 0 | 0 | 0 | 1 | -90 | 90 | 0.00012359 | 3.0361e-05 | -0.00012359 | -3.0975e-05