## bus_data
BUS_I | BUS_TYPE | Pd | Qd | Gs | Bs | area | Vm | Va | baseKV | zone | Vmax | Vmin
132 | 1 | 0.0014604 | 0.00036602 | 0 | 0 | 1 | 0.9763 | -0.16806 | 0.4 | 1 | 1.1 | 0.9
133 | 1 | 0.0040715 | 0.0010204 | 0 | 0 | 1 | 0.97671 | -0.16505 | 0.4 | 1 | 1.1 | 0.9
134 | 1 | 0 | 0 | 0 | 0 | 1 | 0.97604 | -0.17003 | 0.4 | 1 | 1.1 | 0.9
135 | 1 | 0 | 0 | 0 | 0 | 1 | 0.9781 | -0.15493 | 0.4 | 1 | 1.1 | 0.9
136 | 1 | 0 | 0 | 0 | 0 | 1 | 0.97597 | -0.17051 | 0.4 | 1 | 1.1 | 0.9
137 | 1 | 0.0014707 | 0.00036859 | 0 | 0 | 1 | 0.97509 | -0.17686 | 0.4 | 1 | 1.1 | 0.9
173 | 1 | 0 | 0 | 0 | 0 | 1 | 0.97818 | -0.15438 | 0.4 | 1 | 1.1 | 0.9
100 | 1 | 0.00017014 | 4.264e-05 | 0 | 0 | 1 | 0.97591 | -0.17099 | 0.4 | 1 | 1.1 | 0.9
169 | 1 | 0.00017393 | 4.3591e-05 | 0 | 0 | 1 | 0.97596 | -0.17057 | 0.4 | 1 | 1.1 | 0.9
144 | 1 | 0.00051171 | 0.00012825 | 0 | 0 | 1 | 0.97508 | -0.17696 | 0.4 | 1 | 1.1 | 0.9
138 | 1 | 0.0031387 | 0.00078664 | 0 | 0 | 1 | 0.98846 | -0.080807 | 0.4 | 1 | 1.1 | 0.9
139 | 1 | 0 | 0 | 0 | 0 | 1 | 0.98849 | -0.080589 | 0.4 | 1 | 1.1 | 0.9
141 | 1 | 0 | 0 | 0 | 0 | 1 | 0.99401 | -0.041682 | 0.4 | 1 | 1.1 | 0.9
142 | 1 | 0 | 0 | 0 | 0 | 1 | 0.98661 | -0.09396 | 0.4 | 1 | 1.1 | 0.9
92 | 3 | 0 | 0 | 0 | 0 | 1 | 1 | 0 | 0.4 | 1 | 1.1 | 0.9
155 | 1 | 0.0067226 | 0.0016848 | 0 | 0 | 1 | 0.98631 | -0.096059 | 0.4 | 1 | 1.1 | 0.9
154 | 1 | 0.011934 | 0.002991 | 0 | 0 | 1 | 0.98628 | -0.096261 | 0.4 | 1 | 1.1 | 0.9
15 | 1 | 0.00067683 | 0.00016963 | 0 | 0 | 1 | 0.98127 | -0.13194 | 0.4 | 1 | 1.1 | 0.9
16 | 1 | 0 | 0 | 0 | 0 | 1 | 0.98131 | -0.13171 | 0.4 | 1 | 1.1 | 0.9
17 | 1 | 0 | 0 | 0 | 0 | 1 | 0.98147 | -0.13052 | 0.4 | 1 | 1.1 | 0.9
83 | 1 | 0.00018902 | 4.7373e-05 | 0 | 0 | 1 | 0.98146 | -0.13056 | 0.4 | 1 | 1.1 | 0.9
52 | 1 | 0.0013058 | 0.00032726 | 0 | 0 | 1 | 0.98153 | -0.1301 | 0.4 | 1 | 1.1 | 0.9
143 | 1 | 0 | 0 | 0 | 0 | 1 | 0.98084 | -0.13517 | 0.4 | 1 | 1.1 | 0.9
158 | 1 | 0 | 0 | 0 | 0 | 1 | 0.98609 | -0.097627 | 0.4 | 1 | 1.1 | 0.9
172 | 1 | 0.00095581 | 0.00023955 | 0 | 0 | 1 | 0.97927 | -0.14651 | 0.4 | 1 | 1.1 | 0.9
156 | 1 | 0.0004044 | 0.00010135 | 0 | 0 | 1 | 0.99987 | -0.00095463 | 0.4 | 1 | 1.1 | 0.9
157 | 1 | 0.00022062 | 5.5294e-05 | 0 | 0 | 1 | 0.99985 | -0.0010654 | 0.4 | 1 | 1.1 | 0.9
159 | 1 | 0.00078484 | 0.0001967 | 0 | 0 | 1 | 0.98593 | -0.098758 | 0.4 | 1 | 1.1 | 0.9
160 | 1 | 0.00068681 | 0.00017213 | 0 | 0 | 1 | 0.98253 | -0.12278 | 0.4 | 1 | 1.1 | 0.9
74 | 1 | 8.9657e-05 | 2.247e-05 | 0 | 0 | 1 | 0.98257 | -0.12252 | 0.4 | 1 | 1.1 | 0.9
161 | 1 | 0.00091887 | 0.00023029 | 0 | 0 | 1 | 0.98253 | -0.1228 | 0.4 | 1 | 1.1 | 0.9
168 | 1 | 8.9e-05 | 2.2306e-05 | 0 | 0 | 1 | 0.98253 | -0.12281 | 0.4 | 1 | 1.1 | 0.9
171 | 1 | 0.010428 | 0.0026136 | 0 | 0 | 1 | 0.97848 | -0.15219 | 0.4 | 1 | 1.1 | 0.9
174 | 1 | 0.0008311 | 0.00020829 | 0 | 0 | 1 | 0.97491 | -0.17842 | 0.4 | 1 | 1.1 | 0.9
175 | 1 | 7.9872e-05 | 2.0018e-05 | 0 | 0 | 1 | 0.97432 | -0.18279 | 0.4 | 1 | 1.1 | 0.9
98 | 1 | 0 | 0 | 0 | 0 | 1 | 0.97581 | -0.17169 | 0.4 | 1 | 1.1 | 0.9
109 | 1 | 0 | 0 | 0 | 0 | 1 | 0.97307 | -0.19216 | 0.4 | 1 | 1.1 | 0.9
51 | 1 | 0.00031105 | 7.7956e-05 | 0 | 0 | 1 | 0.98168 | -0.12897 | 0.4 | 1 | 1.1 | 0.9
53 | 1 | 0 | 0 | 0 | 0 | 1 | 0.98183 | -0.1279 | 0.4 | 1 | 1.1 | 0.9
54 | 1 | 0 | 0 | 0 | 0 | 1 | 0.98286 | -0.1204 | 0.4 | 1 | 1.1 | 0.9
71 | 1 | 0.0014791 | 0.0003707 | 0 | 0 | 1 | 0.98334 | -0.11694 | 0.4 | 1 | 1.1 | 0.9
56 | 1 | 0.0039969 | 0.0010017 | 0 | 0 | 1 | 0.98249 | -0.1229 | 0.4 | 1 | 1.1 | 0.9
57 | 1 | 0.013212 | 0.0033111 | 0 | 0 | 1 | 0.98272 | -0.12127 | 0.4 | 1 | 1.1 | 0.9
58 | 1 | 0.0033283 | 0.00083415 | 0 | 0 | 1 | 0.98239 | -0.12367 | 0.4 | 1 | 1.1 | 0.9
59 | 1 | 0.0010093 | 0.00025296 | 0 | 0 | 1 | 0.98316 | -0.11817 | 0.4 | 1 | 1.1 | 0.9
69 | 1 | 0.0028109 | 0.00070449 | 0 | 0 | 1 | 0.98376 | -0.1139 | 0.4 | 1 | 1.1 | 0.9
70 | 1 | 0.0032089 | 0.00080421 | 0 | 0 | 1 | 0.98388 | -0.11301 | 0.4 | 1 | 1.1 | 0.9
76 | 1 | 0 | 0 | 0 | 0 | 1 | 0.98504 | -0.10479 | 0.4 | 1 | 1.1 | 0.9
72 | 1 | 0.004032 | 0.0010105 | 0 | 0 | 1 | 0.98345 | -0.11615 | 0.4 | 1 | 1.1 | 0.9
73 | 1 | 0.016494 | 0.0041338 | 0 | 0 | 1 | 0.98411 | -0.11142 | 0.4 | 1 | 1.1 | 0.9
93 | 1 | 0 | 0 | 0 | 0 | 1 | 0.97086 | -0.20861 | 0.4 | 1 | 1.1 | 0.9
101 | 1 | 0.00058462 | 0.00014652 | 0 | 0 | 1 | 0.97101 | -0.20744 | 0.4 | 1 | 1.1 | 0.9
94 | 1 | 0.00038308 | 9.6008e-05 | 0 | 0 | 1 | 0.97044 | -0.21177 | 0.4 | 1 | 1.1 | 0.9
97 | 1 | 0.00060584 | 0.00015184 | 0 | 0 | 1 | 0.97009 | -0.21434 | 0.4 | 1 | 1.1 | 0.9
95 | 1 | 0.00015276 | 3.8286e-05 | 0 | 0 | 1 | 0.97008 | -0.21445 | 0.4 | 1 | 1.1 | 0.9
96 | 1 | 0 | 0 | 0 | 0 | 1 | 0.97009 | -0.2144 | 0.4 | 1 | 1.1 | 0.9
99 | 1 | 0.00085874 | 0.00021522 | 0 | 0 | 1 | 0.97578 | -0.1719 | 0.4 | 1 | 1.1 | 0.9
102 | 1 | 0.00018369 | 4.6036e-05 | 0 | 0 | 1 | 0.97116 | -0.20638 | 0.4 | 1 | 1.1 | 0.9
103 | 1 | 0.00022406 | 5.6155e-05 | 0 | 0 | 1 | 0.97139 | -0.20462 | 0.4 | 1 | 1.1 | 0.9
104 | 1 | 0 | 0 | 0 | 0 | 1 | 0.97148 | -0.20395 | 0.4 | 1 | 1.1 | 0.9
110 | 1 | 0.00022158 | 5.5532e-05 | 0 | 0 | 1 | 0.97163 | -0.20284 | 0.4 | 1 | 1.1 | 0.9
105 | 1 | 5.584e-05 | 1.3995e-05 | 0 | 0 | 1 | 0.97186 | -0.20111 | 0.4 | 1 | 1.1 | 0.9
106 | 1 | 0.00074869 | 0.00018764 | 0 | 0 | 1 | 0.97178 | -0.20173 | 0.4 | 1 | 1.1 | 0.9
107 | 1 | 0 | 0 | 0 | 0 | 1 | 0.97211 | -0.19928 | 0.4 | 1 | 1.1 | 0.9
108 | 1 | 0.00028265 | 7.0839e-05 | 0 | 0 | 1 | 0.97176 | -0.20188 | 0.4 | 1 | 1.1 | 0.9

## generator_data
GEN_BUS | PG | QG | QMAX | QMIN | VG | MBASE | GEN_STATUS | PMAX | PMIN
92 | 0.10325 | 0.026046 | 10 | -10 | 1 | 100 | 1 | 10 | 0

## branch_data
F_BUS | T_BUS | BR_R | BR_X | BR_B | RATE_A | RATE_B | RATE_C | TAP | SHIFT | BR_STATUS | ANGMIN | ANGMAX | P_in | Q_in | P_out | Q_out
132 | 133 | 4.0527 | 1.5587 | 8.1799e-09 | 0 | 0 | 0 | 0 | 0 | 1 | -90 | 90 | -0.0090215 | -0.002233 | 0.0090252 | 0.0022336
132 | 134 | 3.1502 | 1.2116 | 6.3582e-09 | 0 | 0 | 0 | 0 | 0 | 1 | -90 | 90 | 0.0075611 | 0.001867 | -0.0075591 | -0.0018668
133 | 135 | 9.4595 | 3.6383 | 1.9093e-08 | 0 | 0 | 0 | 0 | 0 | 1 | -90 | 90 | -0.013097 | -0.003254 | 0.013115 | 0.0032592
134 | 136 | 1.0251 | 0.39425 | 2.0689e-09 | 0 | 0 | 0 | 0 | 0 | 1 | -90 | 90 | 0.0055749 | 0.0013736 | -0.0055745 | -0.0013736
134 | 137 | 42.3268 | 16.2795 | 4.2715e-08 | 0 | 0 | 0 | 0 | 0 | 1 | -90 | 90 | 0.0019842 | 0.00049325 | -0.0019824 | -0.00049661
135 | 173 | 0.51473 | 0.19798 | 1.0389e-09 | 0 | 0 | 0 | 0 | 0 | 1 | -90 | 90 | -0.013115 | -0.0032592 | 0.013116 | 0.0032594
136 | 100 | 1.0797 | 0.41527 | 2.1792e-09 | 0 | 0 | 0 | 0 | 0 | 1 | -90 | 90 | 0.0054006 | 0.0013304 | -0.0054003 | -0.0013305
136 | 169 | 4.2319 | 1.6277 | 4.2708e-09 | 0 | 0 | 0 | 0 | 0 | 1 | -90 | 90 | 0.00017393 | 4.3185e-05 | -0.00017393 | -4.3591e-05
137 | 144 | 2.4391 | 0.93813 | 2.4615e-09 | 0 | 0 | 0 | 0 | 0 | 1 | -90 | 90 | 0.00051171 | 0.00012802 | -0.0005117 | -0.00012825
173 | 171 | 2.0484 | 0.78783 | 4.1343e-09 | 0 | 0 | 0 | 0 | 0 | 1 | -90 | 90 | -0.013116 | -0.0032594 | 0.01312 | 0.0032605
100 | 98 | 1.5962 | 0.61392 | 3.2217e-09 | 0 | 0 | 0 | 0 | 0 | 1 | -90 | 90 | 0.0052301 | 0.0012879 | -0.0052296 | -0.001288
138 | 139 | 0.8867 | 0.34104 | 8.9484e-10 | 0 | 0 | 0 | 0 | 0 | 1 | -90 | 90 | -0.0031387 | -0.00078664 | 0.0031388 | 0.00078659
139 | 141 | 10.5139 | 4.0438 | 2.1221e-08 | 0 | 0 | 0 | 0 | 0 | 1 | -90 | 90 | -0.047368 | -0.011874 | 0.047625 | 0.01197
139 | 142 | 3.842 | 1.4777 | 7.7546e-09 | 0 | 0 | 0 | 0 | 0 | 1 | -90 | 90 | 0.044229 | 0.011087 | -0.044148 | -0.011056
141 | 92 | 11.3909 | 4.3811 | 2.2991e-08 | 0 | 0 | 0 | 0 | 0 | 1 | -90 | 90 | -0.047625 | -0.01197 | 0.047903 | 0.012075
142 | 155 | 0.82451 | 0.31712 | 1.6642e-09 | 0 | 0 | 0 | 0 | 0 | 1 | -90 | 90 | 0.03221 | 0.0080641 | -0.032201 | -0.0080607
142 | 154 | 2.444 | 0.94 | 2.4664e-09 | 0 | 0 | 0 | 0 | 0 | 1 | -90 | 90 | 0.011938 | 0.0029922 | -0.011934 | -0.002991
92 | 156 | 19.5108 | 7.5042 | 1.969e-08 | 0 | 0 | 0 | 0 | 0 | 1 | -90 | 90 | 0.00062511 | 0.00015406 | -0.00062502 | -0.00015599
92 | 76 | 24.919 | 9.5842 | 5.0295e-08 | 0 | 0 | 0 | 0 | 0 | 1 | -90 | 90 | 0.054727 | 0.013817 | -0.053933 | -0.013516
155 | 158 | 0.77754 | 0.29906 | 1.5694e-09 | 0 | 0 | 0 | 0 | 0 | 1 | -90 | 90 | 0.025478 | 0.0063759 | -0.025472 | -0.0063739
15 | 16 | 4.3295 | 1.6652 | 4.3692e-09 | 0 | 0 | 0 | 0 | 0 | 1 | -90 | 90 | -0.00067683 | -0.00016963 | 0.00067685 | 0.00016922
16 | 17 | 21.6494 | 8.3267 | 2.1848e-08 | 0 | 0 | 0 | 0 | 0 | 1 | -90 | 90 | -0.00067685 | -0.00016922 | 0.00067696 | 0.00016716
17 | 83 | 2.3508 | 0.90414 | 2.3723e-09 | 0 | 0 | 0 | 0 | 0 | 1 | -90 | 90 | 0.00018902 | 4.7145e-05 | -0.00018902 | -4.7373e-05
17 | 52 | 5.9299 | 2.2807 | 5.9843e-09 | 0 | 0 | 0 | 0 | 0 | 1 | -90 | 90 | -0.00086598 | -0.0002143 | 0.00086603 | 0.00021374
52 | 51 | 6.4464 | 2.4794 | 6.5055e-09 | 0 | 0 | 0 | 0 | 0 | 1 | -90 | 90 | -0.0021718 | -0.00054101 | 0.0021721 | 0.00054051
143 | 158 | 19.1228 | 7.3549 | 3.8597e-08 | 0 | 0 | 0 | 0 | 0 | 1 | -90 | 90 | -0.02456 | -0.0061337 | 0.024688 | 0.0061789
143 | 172 | 5.7408 | 2.208 | 1.1587e-08 | 0 | 0 | 0 | 0 | 0 | 1 | -90 | 90 | 0.02456 | 0.0061337 | -0.024522 | -0.0061201
158 | 159 | 18.0813 | 6.9543 | 1.8247e-08 | 0 | 0 | 0 | 0 | 0 | 1 | -90 | 90 | 0.00078496 | 0.00019497 | -0.00078484 | -0.0001967
172 | 171 | 2.9797 | 1.146 | 6.0141e-09 | 0 | 0 | 0 | 0 | 0 | 1 | -90 | 90 | 0.023566 | 0.0058806 | -0.023548 | -0.0058741
156 | 157 | 6.4667 | 2.4872 | 6.526e-09 | 0 | 0 | 0 | 0 | 0 | 1 | -90 | 90 | 0.00022063 | 5.4643e-05 | -0.00022062 | -5.5294e-05
160 | 74 | 1.963 | 0.75498 | 1.981e-09 | 0 | 0 | 0 | 0 | 0 | 1 | -90 | 90 | -0.0016947 | -0.00042464 | 0.0016947 | 0.00042448
160 | 161 | 0.27419 | 0.10546 | 2.7671e-10 | 0 | 0 | 0 | 0 | 0 | 1 | -90 | 90 | 0.0010079 | 0.00025251 | -0.0010079 | -0.00025254
74 | 54 | 14.8473 | 5.7105 | 1.4984e-08 | 0 | 0 | 0 | 0 | 0 | 1 | -90 | 90 | -0.0017844 | -0.00044695 | 0.0017849 | 0.0004457
161 | 168 | 0.59056 | 0.22714 | 5.9598e-10 | 0 | 0 | 0 | 0 | 0 | 1 | -90 | 90 | 8.9e-05 | 2.2248e-05 | -8.9e-05 | -2.2306e-05
174 | 175 | 14.7623 | 5.6778 | 2.9795e-08 | 0 | 0 | 0 | 0 | 0 | 1 | -90 | 90 | 0.0035359 | 0.00086678 | -0.0035338 | -0.00086882
174 | 98 | 18.4302 | 7.0885 | 3.7199e-08 | 0 | 0 | 0 | 0 | 0 | 1 | -90 | 90 | -0.004367 | -0.0010751 | 0.0043709 | 0.001073
175 | 109 | 32.4259 | 12.4715 | 3.2723e-08 | 0 | 0 | 0 | 0 | 0 | 1 | -90 | 90 | 0.0034539 | 0.00084881 | -0.0034496 | -0.00085025
98 | 99 | 3.0453 | 1.1713 | 3.0733e-09 | 0 | 0 | 0 | 0 | 0 | 1 | -90 | 90 | 0.00085875 | 0.00021494 | -0.00085872 | -0.00021522
109 | 107 | 24.7058 | 9.5022 | 2.4933e-08 | 0 | 0 | 0 | 0 | 0 | 1 | -90 | 90 | 0.0034496 | 0.00085025 | -0.0034463 | -0.00085134
51 | 53 | 5.3487 | 2.0572 | 5.3978e-09 | 0 | 0 | 0 | 0 | 0 | 1 | -90 | 90 | -0.0024832 | -0.00061846 | 0.0024836 | 0.00061808
53 | 54 | 37.2618 | 14.3315 | 3.7604e-08 | 0 | 0 | 0 | 0 | 0 | 1 | -90 | 90 | -0.0024836 | -0.00061808 | 0.0024861 | 0.00061543
54 | 71 | 10.0435 | 3.8629 | 1.0136e-08 | 0 | 0 | 0 | 0 | 0 | 1 | -90 | 90 | -0.004271 | -0.0010611 | 0.004273 | 0.0010609
71 | 72 | 1.7048 | 0.65568 | 1.7204e-09 | 0 | 0 | 0 | 0 | 0 | 1 | -90 | 90 | -0.0057521 | -0.0014316 | 0.0057527 | 0.0014317
56 | 57 | 2.7849 | 1.0711 | 2.8105e-09 | 0 | 0 | 0 | 0 | 0 | 1 | -90 | 90 | -0.0073255 | -0.0018357 | 0.0073272 | 0.0018361
56 | 58 | 2.9218 | 1.1238 | 2.9486e-09 | 0 | 0 | 0 | 0 | 0 | 1 | -90 | 90 | 0.0033287 | 0.00083401 | -0.0033283 | -0.00083416
57 | 59 | 1.9034 | 0.73209 | 1.9209e-09 | 0 | 0 | 0 | 0 | 0 | 1 | -90 | 90 | -0.020539 | -0.0051472 | 0.020547 | 0.0051504
59 | 69 | 2.4965 | 0.96019 | 2.5194e-09 | 0 | 0 | 0 | 0 | 0 | 1 | -90 | 90 | -0.021557 | -0.0054034 | 0.02157 | 0.0054081
69 | 70 | 0.45907 | 0.17657 | 4.6329e-10 | 0 | 0 | 0 | 0 | 0 | 1 | -90 | 90 | -0.02438 | -0.0061125 | 0.024383 | 0.0061136
70 | 76 | 3.7639 | 1.4477 | 3.7985e-09 | 0 | 0 | 0 | 0 | 0 | 1 | -90 | 90 | -0.027592 | -0.0069179 | 0.027624 | 0.0069296
76 | 73 | 3.1752 | 1.2212 | 3.2044e-09 | 0 | 0 | 0 | 0 | 0 | 1 | -90 | 90 | 0.026309 | 0.0065868 | -0.026285 | -0.0065779
72 | 73 | 6.0487 | 2.3264 | 6.1042e-09 | 0 | 0 | 0 | 0 | 0 | 1 | -90 | 90 | -0.0097846 | -0.0024422 | 0.009791 | 0.002444
93 | 101 | 11.9297 | 4.5884 | 1.2039e-08 | 0 | 0 | 0 | 0 | 0 | 1 | -90 | 90 | -0.0011424 | -0.00027867 | 0.0011426 | 0.0002776
93 | 94 | 32.6744 | 12.5671 | 3.2974e-08 | 0 | 0 | 0 | 0 | 0 | 1 | -90 | 90 | 0.0011424 | 0.00027867 | -0.0011419 | -0.00028159
101 | 102 | 7.2718 | 2.7968 | 7.3385e-09 | 0 | 0 | 0 | 0 | 0 | 1 | -90 | 90 | -0.0017272 | -0.00042412 | 0.0017274 | 0.00042352
94 | 97 | 40.4257 | 15.5484 | 4.0797e-08 | 0 | 0 | 0 | 0 | 0 | 1 | -90 | 90 | 0.00075884 | 0.00018558 | -0.00075858 | -0.00018932
97 | 96 | 4.2418 | 1.6315 | 4.2807e-09 | 0 | 0 | 0 | 0 | 0 | 1 | -90 | 90 | 0.00015276 | 3.7484e-05 | -0.00015276 | -3.7886e-05
95 | 96 | 4.2162 | 1.6216 | 4.2549e-09 | 0 | 0 | 0 | 0 | 0 | 1 | -90 | 90 | -0.00015276 | -3.8286e-05 | 0.00015276 | 3.7886e-05
102 | 103 | 10.9127 | 4.1972 | 1.1013e-08 | 0 | 0 | 0 | 0 | 0 | 1 | -90 | 90 | -0.0019111 | -0.00046956 | 0.0019116 | 0.00046869
103 | 104 | 3.7219 | 1.4315 | 3.756e-09 | 0 | 0 | 0 | 0 | 0 | 1 | -90 | 90 | -0.0021356 | -0.00052485 | 0.0021358 | 0.00052457
104 | 110 | 6.1208 | 2.3541 | 6.1769e-09 | 0 | 0 | 0 | 0 | 0 | 1 | -90 | 90 | -0.0021358 | -0.00052457 | 0.0021361 | 0.0005241
110 | 108 | 4.8459 | 1.8638 | 4.8904e-09 | 0 | 0 | 0 | 0 | 0 | 1 | -90 | 90 | -0.0023577 | -0.00057964 | 0.002358 | 0.00057929
105 | 106 | 2.1719 | 0.83536 | 2.1919e-09 | 0 | 0 | 0 | 0 | 0 | 1 | -90 | 90 | 0.0033896 | 0.00083763 | -0.0033894 | -0.00083773
105 | 107 | 6.3877 | 2.4568 | 6.4463e-09 | 0 | 0 | 0 | 0 | 0 | 1 | -90 | 90 | -0.0034455 | -0.00085162 | 0.0034463 | 0.00085134
106 | 108 | 0.69123 | 0.26586 | 6.9757e-10 | 0 | 0 | 0 | 0 | 0 | 1 | -90 | 90 | 0.0026407 | 0.00065009 | -0.0026406 | -0.00065013