## bus_data
BUS_I | BUS_TYPE | Pd | Qd | Gs | Bs | area | Vm | Va | baseKV | zone | Vmax | Vmin
1 | 1 | 0.00020863 | 5.2287e-05 | 0 | 0 | 1 | 0.99987 | -0.00095051 | 0.4 | 1 | 1.1 | 0.9
2 | 1 | 0.00011035 | 2.7657e-05 | 0 | 0 | 1 | 0.9999 | -0.0006743 | 0.4 | 1 | 1.1 | 0.9
3 | 1 | 0.00075039 | 0.00018807 | 0 | 0 | 1 | 0.99984 | -0.001096 | 0.4 | 1 | 1.1 | 0.9
4 | 1 | 0 | 0 | 0 | 0 | 1 | 0.99997 | -0.00020214 | 0.4 | 1 | 1.1 | 0.9
25 | 3 | 0 | 0 | 0 | 0 | 1 | 1 | 0 | 0.4 | 1 | 1.1 | 0.9
29 | 1 | 0.00014538 | 3.6435e-05 | 0 | 0 | 1 | 0.99932 | -0.0046638 | 0.4 | 1 | 1.1 | 0.9
26 | 1 | 0 | 0 | 0 | 0 | 1 | 0.99659 | -0.023522 | 0.4 | 1 | 1.1 | 0.9
28 | 1 | 0.00037109 | 9.3004e-05 | 0 | 0 | 1 | 0.99725 | -0.018964 | 0.4 | 1 | 1.1 | 0.9
22 | 1 | 0 | 0 | 0 | 0 | 1 | 0.99498 | -0.034731 | 0.4 | 1 | 1.1 | 0.9
27 | 1 | 0 | 0 | 0 | 0 | 1 | 0.99388 | -0.042344 | 0.4 | 1 | 1.1 | 0.9
21 | 1 | 0.00061889 | 0.00015511 | 0 | 0 | 1 | 0.99461 | -0.037299 | 0.4 | 1 | 1.1 | 0.9
56 | 1 | 0.00011402 | 2.8577e-05 | 0 | 0 | 1 | 0.99275 | -0.050221 | 0.4 | 1 | 1.1 | 0.9
6 | 1 | 0.00045055 | 0.00011292 | 0 | 0 | 1 | 0.97565 | -0.17097 | 0.4 | 1 | 1.1 | 0.9
7 | 1 | 0 | 0 | 0 | 0 | 1 | 0.97568 | -0.17079 | 0.4 | 1 | 1.1 | 0.9
8 | 1 | 0.00031977 | 8.0142e-05 | 0 | 0 | 1 | 0.97569 | -0.17069 | 0.4 | 1 | 1.1 | 0.9
12 | 1 | 0.00044428 | 0.00011135 | 0 | 0 | 1 | 0.97573 | -0.17037 | 0.4 | 1 | 1.1 | 0.9
19 | 1 | 0.00049903 | 0.00012507 | 0 | 0 | 1 | 0.98223 | -0.1241 | 0.4 | 1 | 1.1 | 0.9
10 | 1 | 0.0013932 | 0.00034918 | 0 | 0 | 1 | 0.97556 | -0.17159 | 0.4 | 1 | 1.1 | 0.9
14 | 1 | 0.0011918 | 0.00029868 | 0 | 0 | 1 | 0.98347 | -0.11534 | 0.4 | 1 | 1.1 | 0.9
15 | 1 | 0.00029666 | 7.4351e-05 | 0 | 0 | 1 | 0.98312 | -0.11783 | 0.4 | 1 | 1.1 | 0.9
16 | 1 | 0 | 0 | 0 | 0 | 1 | 0.98472 | -0.10651 | 0.4 | 1 | 1.1 | 0.9
17 | 1 | 0.00042792 | 0.00010725 | 0 | 0 | 1 | 0.98243 | -0.12268 | 0.4 | 1 | 1.1 | 0.9
9 | 1 | 0.00011431 | 2.8649e-05 | 0 | 0 | 1 | 0.9752 | -0.17422 | 0.4 | 1 | 1.1 | 0.9
11 | 1 | 0 | 0 | 0 | 0 | 1 | 0.97235 | -0.19462 | 0.4 | 1 | 1.1 | 0.9
13 | 1 | 0 | 0 | 0 | 0 | 1 | 0.97143 | -0.20127 | 0.4 | 1 | 1.1 | 0.9
39 | 1 | 0.0030373 | 0.00076123 | 0 | 0 | 1 | 0.9711 | -0.20365 | 0.4 | 1 | 1.1 | 0.9
38 | 1 | 0.0094132 | 0.0023592 | 0 | 0 | 1 | 0.9707 | -0.20658 | 0.4 | 1 | 1.1 | 0.9
18 | 1 | 0.00085341 | 0.00021388 | 0 | 0 | 1 | 0.98464 | -0.1071 | 0.4 | 1 | 1.1 | 0.9
20 | 1 | 0.00062142 | 0.00015574 | 0 | 0 | 1 | 0.99353 | -0.044815 | 0.4 | 1 | 1.1 | 0.9
24 | 1 | 0 | 0 | 0 | 0 | 1 | 0.98461 | -0.10727 | 0.4 | 1 | 1.1 | 0.9
34 | 1 | 0.00022385 | 5.6102e-05 | 0 | 0 | 1 | 0.99344 | -0.045418 | 0.4 | 1 | 1.1 | 0.9
23 | 1 | 0.00065169 | 0.00016333 | 0 | 0 | 1 | 0.98461 | -0.10732 | 0.4 | 1 | 1.1 | 0.9
55 | 1 | 0.00070901 | 0.0001777 | 0 | 0 | 1 | 0.99232 | -0.053236 | 0.4 | 1 | 1.1 | 0.9
30 | 1 | 0.0025407 | 0.00063676 | 0 | 0 | 1 | 0.97204 | -0.19725 | 0.4 | 1 | 1.1 | 0.9
31 | 1 | 0.0016856 | 0.00042244 | 0 | 0 | 1 | 0.97195 | -0.19787 | 0.4 | 1 | 1.1 | 0.9
32 | 1 | 0 | 0 | 0 | 0 | 1 | 0.97288 | -0.19114 | 0.4 | 1 | 1.1 | 0.9
33 | 1 | 0 | 0 | 0 | 0 | 1 | 0.97301 | -0.19025 | 0.4 | 1 | 1.1 | 0.9
68 | 1 | 0.0057997 | 0.0014536 | 0 | 0 | 1 | 0.97322 | -0.18874 | 0.4 | 1 | 1.1 | 0.9
67 | 1 | 0 | 0 | 0 | 0 | 1 | 0.97396 | -0.18341 | 0.4 | 1 | 1.1 | 0.9
35 | 1 | 0 | 0 | 0 | 0 | 1 | 0.98591 | -0.098176 | 0.4 | 1 | 1.1 | 0.9
36 | 1 | 0 | 0 | 0 | 0 | 1 | 0.98555 | -0.10071 | 0.4 | 1 | 1.1 | 0.9
37 | 1 | 0 | 0 | 0 | 0 | 1 | 0.98606 | -0.097128 | 0.4 | 1 | 1.1 | 0.9
48 | 1 | 0 | 0 | 0 | 0 | 1 | 0.98553 | -0.10088 | 0.4 | 1 | 1.1 | 0.9
49 | 1 | 0 | 0 | 0 | 0 | 1 | 0.98547 | -0.1013 | 0.4 | 1 | 1.1 | 0.9
45 | 1 | 0.00031054 | 7.783e-05 | 0 | 0 | 1 | 0.98552 | -0.10094 | 0.4 | 1 | 1.1 | 0.9
42 | 1 | 0.00016547 | 4.147e-05 | 0 | 0 | 1 | 0.98632 | -0.095292 | 0.4 | 1 | 1.1 | 0.9
51 | 1 | 0.00013564 | 3.3994e-05 | 0 | 0 | 1 | 0.98553 | -0.10092 | 0.4 | 1 | 1.1 | 0.9
61 | 1 | 0.00041816 | 0.0001048 | 0 | 0 | 1 | 0.9853 | -0.10249 | 0.4 | 1 | 1.1 | 0.9
46 | 1 | 0.00011895 | 2.9812e-05 | 0 | 0 | 1 | 0.98551 | -0.10101 | 0.4 | 1 | 1.1 | 0.9
50 | 1 | 0 | 0 | 0 | 0 | 1 | 0.99011 | -0.068643 | 0.4 | 1 | 1.1 | 0.9
57 | 1 | 0.00089554 | 0.00022444 | 0 | 0 | 1 | 0.98945 | -0.073295 | 0.4 | 1 | 1.1 | 0.9
54 | 1 | 0.00096881 | 0.00024281 | 0 | 0 | 1 | 0.99177 | -0.057064 | 0.4 | 1 | 1.1 | 0.9
41 | 1 | 7.5601e-05 | 1.8947e-05 | 0 | 0 | 1 | 0.98657 | -0.093553 | 0.4 | 1 | 1.1 | 0.9
43 | 1 | 0.00018294 | 4.585e-05 | 0 | 0 | 1 | 0.98696 | -0.090758 | 0.4 | 1 | 1.1 | 0.9
44 | 1 | 0.00038555 | 9.6627e-05 | 0 | 0 | 1 | 0.98808 | -0.082903 | 0.4 | 1 | 1.1 | 0.9
47 | 1 | 0.00011895 | 2.9813e-05 | 0 | 0 | 1 | 0.98551 | -0.10103 | 0.4 | 1 | 1.1 | 0.9
58 | 1 | 0 | 0 | 0 | 0 | 1 | 0.98263 | -0.12136 | 0.4 | 1 | 1.1 | 0.9
59 | 1 | 0 | 0 | 0 | 0 | 1 | 0.98264 | -0.12135 | 0.4 | 1 | 1.1 | 0.9
53 | 1 | 0.00035922 | 9.0029e-05 | 0 | 0 | 1 | 0.98263 | -0.12143 | 0.4 | 1 | 1.1 | 0.9
52 | 1 | 8.2027e-05 | 2.0558e-05 | 0 | 0 | 1 | 0.98552 | -0.10093 | 0.4 | 1 | 1.1 | 0.9
62 | 1 | 0.00021391 | 5.3612e-05 | 0 | 0 | 1 | 0.98465 | -0.10712 | 0.4 | 1 | 1.1 | 0.9
60 | 1 | 0 | 0 | 0 | 0 | 1 | 0.97982 | -0.14141 | 0.4 | 1 | 1.1 | 0.9
64 | 1 | 0.0004741 | 0.00011882 | 0 | 0 | 1 | 0.98374 | -0.11351 | 0.4 | 1 | 1.1 | 0.9
65 | 1 | 0.017536 | 0.004395 | 0 | 0 | 1 | 0.97742 | -0.15851 | 0.4 | 1 | 1.1 | 0.9
63 | 1 | 0.00017885 | 4.4824e-05 | 0 | 0 | 1 | 0.98376 | -0.11338 | 0.4 | 1 | 1.1 | 0.9
66 | 1 | 0 | 0 | 0 | 0 | 1 | 0.97661 | -0.16433 | 0.4 | 1 | 1.1 | 0.9

## generator_data
GEN_BUS | PG | QG | QMAX | QMIN | VG | MBASE | GEN_STATUS | PMAX | PMIN
25 | 0.056849 | 0.014373 | 10 | -10 | 1 | 100 | 1 | 10 | 0

## branch_data
F_BUS | T_BUS | BR_R | BR_X | BR_B | RATE_A | RATE_B | RATE_C | TAP | SHIFT | BR_STATUS | ANGMIN | ANGMAX | P_in | Q_in | P_out | Q_out
1 | 2 | 3.7379 | 1.4376 | 3.7722e-09 | 0 | 0 | 0 | 0 | 0 | 1 | -90 | 90 | -0.00095904 | -0.0002401 | 0.00095907 | 0.00023974
1 | 3 | 2.5218 | 0.96993 | 2.545e-09 | 0 | 0 | 0 | 0 | 0 | 1 | -90 | 90 | 0.00075041 | 0.00018782 | -0.00075039 | -0.00018807
2 | 4 | 5.7138 | 2.1976 | 5.7662e-09 | 0 | 0 | 0 | 0 | 0 | 1 | -90 | 90 | -0.0010694 | -0.0002674 | 0.0010695 | 0.00026685
4 | 25 | 2.4394 | 0.93825 | 2.4618e-09 | 0 | 0 | 0 | 0 | 0 | 1 | -90 | 90 | -0.0010695 | -0.00026685 | 0.0010695 | 0.00026661
25 | 29 | 1.1071 | 0.42579 | 2.2344e-09 | 0 | 0 | 0 | 0 | 0 | 1 | -90 | 90 | 0.05578 | 0.014106 | -0.055743 | -0.014092
29 | 28 | 3.3943 | 1.3055 | 6.8509e-09 | 0 | 0 | 0 | 0 | 0 | 1 | -90 | 90 | 0.055598 | 0.014056 | -0.055486 | -0.014013
26 | 28 | 1.0865 | 0.4179 | 2.193e-09 | 0 | 0 | 0 | 0 | 0 | 1 | -90 | 90 | -0.05508 | -0.013907 | 0.055115 | 0.01392
26 | 22 | 2.6657 | 1.0253 | 5.3803e-09 | 0 | 0 | 0 | 0 | 0 | 1 | -90 | 90 | 0.05508 | 0.013907 | -0.054993 | -0.013874
22 | 27 | 2.9177 | 1.1222 | 5.889e-09 | 0 | 0 | 0 | 0 | 0 | 1 | -90 | 90 | 0.034038 | 0.0085883 | -0.034002 | -0.0085749
22 | 21 | 1.5991 | 0.61504 | 3.2275e-09 | 0 | 0 | 0 | 0 | 0 | 1 | -90 | 90 | 0.020955 | 0.005286 | -0.020948 | -0.0052834
27 | 56 | 3.0132 | 1.1589 | 6.0816e-09 | 0 | 0 | 0 | 0 | 0 | 1 | -90 | 90 | 0.034002 | 0.0085749 | -0.033964 | -0.0085611
21 | 20 | 4.8187 | 1.8534 | 9.7259e-09 | 0 | 0 | 0 | 0 | 0 | 1 | -90 | 90 | 0.020329 | 0.0051283 | -0.020307 | -0.005121
56 | 55 | 1.1551 | 0.44428 | 2.3314e-09 | 0 | 0 | 0 | 0 | 0 | 1 | -90 | 90 | 0.03385 | 0.0085325 | -0.033836 | -0.0085272
6 | 7 | 4.8988 | 1.8842 | 4.9438e-09 | 0 | 0 | 0 | 0 | 0 | 1 | -90 | 90 | -0.00045054 | -0.00011292 | 0.00045056 | 0.00011245
7 | 8 | 2.8601 | 1.1 | 2.8864e-09 | 0 | 0 | 0 | 0 | 0 | 1 | -90 | 90 | -0.00045056 | -0.00011245 | 0.00045056 | 0.00011218
8 | 12 | 5.0214 | 1.9313 | 5.0675e-09 | 0 | 0 | 0 | 0 | 0 | 1 | -90 | 90 | -0.00077033 | -0.00019232 | 0.00077036 | 0.00019185
12 | 19 | 37.9531 | 14.5973 | 3.8301e-08 | 0 | 0 | 0 | 0 | 0 | 1 | -90 | 90 | -0.015234 | -0.0038216 | 0.015332 | 0.0038558
12 | 10 | 1.0822 | 0.41623 | 1.0921e-09 | 0 | 0 | 0 | 0 | 0 | 1 | -90 | 90 | 0.014019 | 0.0035184 | -0.014017 | -0.0035176
19 | 17 | 1.138 | 0.43768 | 1.1484e-09 | 0 | 0 | 0 | 0 | 0 | 1 | -90 | 90 | -0.015831 | -0.0039808 | 0.015835 | 0.0039819
10 | 9 | 2.5832 | 0.99355 | 2.6069e-09 | 0 | 0 | 0 | 0 | 0 | 1 | -90 | 90 | 0.012624 | 0.0031685 | -0.012619 | -0.0031669
14 | 15 | 1.9063 | 0.73319 | 1.9238e-09 | 0 | 0 | 0 | 0 | 0 | 1 | -90 | 90 | 0.016576 | 0.0041694 | -0.01657 | -0.0041674
14 | 16 | 6.3073 | 2.4259 | 6.3652e-09 | 0 | 0 | 0 | 0 | 0 | 1 | -90 | 90 | -0.017768 | -0.0044681 | 0.01779 | 0.0044759
15 | 17 | 3.7704 | 1.4502 | 3.805e-09 | 0 | 0 | 0 | 0 | 0 | 1 | -90 | 90 | 0.016274 | 0.004093 | -0.016263 | -0.0040892
16 | 18 | 4.8929 | 1.8819 | 4.9378e-09 | 0 | 0 | 0 | 0 | 0 | 1 | -90 | 90 | 0.0015052 | 0.00037636 | -0.0015051 | -0.00037679
16 | 20 | 40.9768 | 15.7603 | 4.1353e-08 | 0 | 0 | 0 | 0 | 0 | 1 | -90 | 90 | -0.019295 | -0.0048522 | 0.019462 | 0.0049125
9 | 11 | 20.2155 | 7.7752 | 2.0401e-08 | 0 | 0 | 0 | 0 | 0 | 1 | -90 | 90 | 0.012505 | 0.0031383 | -0.01247 | -0.0031266
11 | 13 | 6.5656 | 2.5252 | 6.6258e-09 | 0 | 0 | 0 | 0 | 0 | 1 | -90 | 90 | 0.01247 | 0.0031267 | -0.012458 | -0.0031229
13 | 39 | 2.3482 | 0.90314 | 2.3697e-09 | 0 | 0 | 0 | 0 | 0 | 1 | -90 | 90 | 0.012458 | 0.0031229 | -0.012454 | -0.0031215
39 | 38 | 3.8192 | 1.4689 | 3.8542e-09 | 0 | 0 | 0 | 0 | 0 | 1 | -90 | 90 | 0.0094168 | 0.0023603 | -0.009413 | -0.0023592
18 | 24 | 3.3479 | 1.2876 | 3.3786e-09 | 0 | 0 | 0 | 0 | 0 | 1 | -90 | 90 | 0.0006517 | 0.00016291 | -0.00065169 | -0.00016323
20 | 34 | 32.8666 | 12.641 | 3.3168e-08 | 0 | 0 | 0 | 0 | 0 | 1 | -90 | 90 | 0.00022387 | 5.2835e-05 | -0.00022385 | -5.6102e-05
24 | 23 | 1.0397 | 0.39988 | 1.0492e-09 | 0 | 0 | 0 | 0 | 0 | 1 | -90 | 90 | 0.00065169 | 0.00016323 | -0.00065168 | -0.00016333
55 | 54 | 1.4973 | 0.57588 | 3.0221e-09 | 0 | 0 | 0 | 0 | 0 | 1 | -90 | 90 | 0.033127 | 0.0083495 | -0.033109 | -0.008343
30 | 31 | 4.5494 | 1.7498 | 4.5911e-09 | 0 | 0 | 0 | 0 | 0 | 1 | -90 | 90 | 0.0016857 | 0.00042207 | -0.0016855 | -0.00042244
30 | 32 | 17.7609 | 6.8311 | 1.7924e-08 | 0 | 0 | 0 | 0 | 0 | 1 | -90 | 90 | -0.0042263 | -0.0010588 | 0.0042299 | 0.0010585
32 | 33 | 2.5979 | 0.9992 | 2.6218e-09 | 0 | 0 | 0 | 0 | 0 | 1 | -90 | 90 | -0.0042299 | -0.0010585 | 0.0042304 | 0.0010585
33 | 68 | 4.3852 | 1.6866 | 4.4254e-09 | 0 | 0 | 0 | 0 | 0 | 1 | -90 | 90 | -0.0042304 | -0.0010585 | 0.0042313 | 0.0010584
68 | 67 | 6.546 | 2.5177 | 6.606e-09 | 0 | 0 | 0 | 0 | 0 | 1 | -90 | 90 | -0.010031 | -0.0025119 | 0.010038 | 0.0025142
67 | 66 | 23.4981 | 9.0377 | 2.3714e-08 | 0 | 0 | 0 | 0 | 0 | 1 | -90 | 90 | -0.010038 | -0.0025141 | 0.010065 | 0.0025221
35 | 36 | 1.0676 | 0.4106 | 2.1547e-09 | 0 | 0 | 0 | 0 | 0 | 1 | -90 | 90 | 0.030255 | 0.0076071 | -0.030245 | -0.0076032
35 | 37 | 0.44102 | 0.16962 | 8.9014e-10 | 0 | 0 | 0 | 0 | 0 | 1 | -90 | 90 | -0.030255 | -0.0076071 | 0.03026 | 0.0076087
36 | 48 | 9.2713 | 3.5659 | 9.3564e-09 | 0 | 0 | 0 | 0 | 0 | 1 | -90 | 90 | 0.00021767 | 5.3201e-05 | -0.00021766 | -5.4108e-05
36 | 49 | 0.25305 | 0.097325 | 5.1073e-10 | 0 | 0 | 0 | 0 | 0 | 1 | -90 | 90 | 0.029478 | 0.0074135 | -0.029476 | -0.0074127
36 | 45 | 5.3085 | 2.0417 | 5.3573e-09 | 0 | 0 | 0 | 0 | 0 | 1 | -90 | 90 | 0.00054847 | 0.00013644 | -0.00054845 | -0.00013695
37 | 42 | 0.77331 | 0.29743 | 1.5608e-09 | 0 | 0 | 0 | 0 | 0 | 1 | -90 | 90 | -0.03026 | -0.0076087 | 0.030267 | 0.0076115
48 | 51 | 2.2215 | 0.85444 | 2.2419e-09 | 0 | 0 | 0 | 0 | 0 | 1 | -90 | 90 | 0.00021766 | 5.4108e-05 | -0.00021766 | -5.4325e-05
49 | 61 | 0.51269 | 0.19719 | 1.0348e-09 | 0 | 0 | 0 | 0 | 0 | 1 | -90 | 90 | 0.029476 | 0.0074127 | -0.029471 | -0.0074109
45 | 46 | 3.4341 | 1.3208 | 3.4656e-09 | 0 | 0 | 0 | 0 | 0 | 1 | -90 | 90 | 0.00023791 | 5.9122e-05 | -0.00023791 | -5.9458e-05
42 | 41 | 0.729 | 0.28039 | 1.4714e-09 | 0 | 0 | 0 | 0 | 0 | 1 | -90 | 90 | -0.030433 | -0.007653 | 0.03044 | 0.0076557
51 | 52 | 2.3097 | 0.88835 | 2.3309e-09 | 0 | 0 | 0 | 0 | 0 | 1 | -90 | 90 | 8.2027e-05 | 2.0332e-05 | -8.2027e-05 | -2.0558e-05
61 | 62 | 2.0302 | 0.78086 | 4.0977e-09 | 0 | 0 | 0 | 0 | 0 | 1 | -90 | 90 | 0.029053 | 0.0073061 | -0.029034 | -0.0072993
46 | 47 | 1.7111 | 0.65812 | 1.7268e-09 | 0 | 0 | 0 | 0 | 0 | 1 | -90 | 90 | 0.00011895 | 2.9645e-05 | -0.00011895 | -2.9813e-05
50 | 57 | 1.867 | 0.71807 | 3.7682e-09 | 0 | 0 | 0 | 0 | 0 | 1 | -90 | 90 | 0.032088 | 0.0080811 | -0.032067 | -0.0080735
50 | 54 | 4.6574 | 1.7913 | 9.4004e-09 | 0 | 0 | 0 | 0 | 0 | 1 | -90 | 90 | -0.032088 | -0.0080811 | 0.03214 | 0.0081002
57 | 44 | 3.9603 | 1.5232 | 7.9933e-09 | 0 | 0 | 0 | 0 | 0 | 1 | -90 | 90 | 0.031172 | 0.007849 | -0.03113 | -0.0078337
41 | 43 | 1.1692 | 0.44969 | 2.3599e-09 | 0 | 0 | 0 | 0 | 0 | 1 | -90 | 90 | -0.030516 | -0.0076746 | 0.030528 | 0.007679
43 | 44 | 3.2712 | 1.2581 | 6.6024e-09 | 0 | 0 | 0 | 0 | 0 | 1 | -90 | 90 | -0.030711 | -0.0077248 | 0.030744 | 0.0077371
58 | 59 | 0.54964 | 0.2114 | 5.5468e-10 | 0 | 0 | 0 | 0 | 0 | 1 | -90 | 90 | -0.00035922 | -8.9809e-05 | 0.00035922 | 8.9755e-05
58 | 53 | 2.2756 | 0.87522 | 2.2965e-09 | 0 | 0 | 0 | 0 | 0 | 1 | -90 | 90 | 0.00035922 | 8.9809e-05 | -0.00035922 | -9.0029e-05
59 | 60 | 9.107 | 3.5027 | 1.8381e-08 | 0 | 0 | 0 | 0 | 0 | 1 | -90 | 90 | 0.027752 | 0.0069719 | -0.027675 | -0.006944
59 | 64 | 3.5266 | 1.3564 | 7.118e-09 | 0 | 0 | 0 | 0 | 0 | 1 | -90 | 90 | -0.028111 | -0.0070616 | 0.028142 | 0.0070727
62 | 63 | 2.7567 | 1.0603 | 5.564e-09 | 0 | 0 | 0 | 0 | 0 | 1 | -90 | 90 | 0.02882 | 0.0072457 | -0.028795 | -0.0072366
60 | 65 | 7.7283 | 2.9724 | 7.7992e-09 | 0 | 0 | 0 | 0 | 0 | 1 | -90 | 90 | 0.027675 | 0.006944 | -0.027609 | -0.0069195
64 | 63 | 0.055991 | 0.021535 | 1.1301e-10 | 0 | 0 | 0 | 0 | 0 | 1 | -90 | 90 | -0.028616 | -0.0071916 | 0.028616 | 0.0071917
65 | 66 | 7.183 | 2.7627 | 7.2489e-09 | 0 | 0 | 0 | 0 | 0 | 1 | -90 | 90 | 0.010073 | 0.0025245 | -0.010065 | -0.0025221