## bus_data
BUS_I | BUS_TYPE | Pd | Qd | Gs | Bs | area | Vm | Va | baseKV | zone | Vmax | Vmin
1 | 1 | 0.0014781 | 0.00037046 | 0 | 0 | 1 | 0.98763 | -0.086705 | 0.4 | 1 | 1.1 | 0.9
2 | 1 | 0.040996 | 0.010275 | 0 | 0 | 1 | 0.98766 | -0.086489 | 0.4 | 1 | 1.1 | 0.9
3 | 1 | 0.0008303 | 0.00020809 | 0 | 0 | 1 | 0.98761 | -0.086835 | 0.4 | 1 | 1.1 | 0.9
4 | 1 | 0.00028491 | 7.1404e-05 | 0 | 0 | 1 | 0.98822 | -0.082477 | 0.4 | 1 | 1.1 | 0.9
5 | 1 | 0.013397 | 0.0033575 | 0 | 0 | 1 | 0.989 | -0.076952 | 0.4 | 1 | 1.1 | 0.9
6 | 1 | 0 | 0 | 0 | 0 | 1 | 0.99218 | -0.054576 | 0.4 | 1 | 1.1 | 0.9
11 | 1 | 0 | 0 | 0 | 0 | 1 | 0.99433 | -0.039476 | 0.4 | 1 | 1.1 | 0.9
9 | 1 | 0.019006 | 0.0047634 | 0 | 0 | 1 | 0.99823 | -0.012265 | 0.4 | 1 | 1.1 | 0.9
7 | 3 | 0.020449 | 0.0051251 | 0 | 0 | 1 | 1 | 0 | 0.4 | 1 | 1.1 | 0.9
8 | 1 | 0.00018213 | 4.5646e-05 | 0 | 0 | 1 | 0.9968 | -0.022206 | 0.4 | 1 | 1.1 | 0.9
10 | 1 | 0.00025283 | 6.3366e-05 | 0 | 0 | 1 | 0.99383 | -0.042978 | 0.4 | 1 | 1.1 | 0.9
14 | 1 | 0.033478 | 0.0083903 | 0 | 0 | 1 | 0.98753 | -0.087357 | 0.4 | 1 | 1.1 | 0.9
13 | 1 | 0.024362 | 0.0061056 | 0 | 0 | 1 | 0.98932 | -0.074709 | 0.4 | 1 | 1.1 | 0.9
12 | 1 | 0.00025061 | 6.281e-05 | 0 | 0 | 1 | 0.99128 | -0.060882 | 0.4 | 1 | 1.1 | 0.9

## generator_data
GEN_BUS | PG | QG | QMAX | QMIN | VG | MBASE | GEN_STATUS | PMAX | PMIN
7 | 0.15634 | 0.039362 | 10 | -10 | 1 | 100 | 1 | 10 | 0

## branch_data
F_BUS | T_BUS | BR_R | BR_X | BR_B | RATE_A | RATE_B | RATE_C | TAP | SHIFT | BR_STATUS | ANGMIN | ANGMAX | P_in | Q_in | P_out | Q_out
1 | 2 | 1.1843 | 0.45551 | 1.1952e-09 | 0 | 0 | 0 | 0 | 0 | 1 | -90 | 90 | -0.0023085 | -0.00057836 | 0.0023085 | 0.00057827
1 | 3 | 1.9873 | 0.76434 | 2.0055e-09 | 0 | 0 | 0 | 0 | 0 | 1 | -90 | 90 | 0.00083032 | 0.0002079 | -0.0008303 | -0.00020809
2 | 4 | 1.1777 | 0.45297 | 1.1885e-09 | 0 | 0 | 0 | 0 | 0 | 1 | -90 | 90 | -0.043305 | -0.010853 | 0.043329 | 0.010862
4 | 5 | 1.6135 | 0.62056 | 1.6283e-09 | 0 | 0 | 0 | 0 | 0 | 1 | -90 | 90 | -0.043614 | -0.010934 | 0.043647 | 0.010946
5 | 6 | 5.0184 | 1.9302 | 5.0645e-09 | 0 | 0 | 0 | 0 | 0 | 1 | -90 | 90 | -0.057044 | -0.014304 | 0.057221 | 0.014371
6 | 11 | 3.4044 | 1.3094 | 3.4357e-09 | 0 | 0 | 0 | 0 | 0 | 1 | -90 | 90 | -0.057221 | -0.014371 | 0.057342 | 0.014417
11 | 9 | 6.1722 | 2.3739 | 6.2288e-09 | 0 | 0 | 0 | 0 | 0 | 1 | -90 | 90 | -0.057342 | -0.014417 | 0.05756 | 0.014501
9 | 7 | 2.0982 | 0.80699 | 2.1174e-09 | 0 | 0 | 0 | 0 | 0 | 1 | -90 | 90 | -0.076566 | -0.019264 | 0.076697 | 0.019314
7 | 8 | 4.9254 | 1.8944 | 4.9706e-09 | 0 | 0 | 0 | 0 | 0 | 1 | -90 | 90 | 0.059194 | 0.014923 | -0.05901 | -0.014853
8 | 10 | 4.5932 | 1.7666 | 4.6354e-09 | 0 | 0 | 0 | 0 | 0 | 1 | -90 | 90 | 0.058828 | 0.014807 | -0.058658 | -0.014742
10 | 12 | 3.9548 | 1.5211 | 3.9911e-09 | 0 | 0 | 0 | 0 | 0 | 1 | -90 | 90 | 0.058405 | 0.014679 | -0.05826 | -0.014623
14 | 13 | 4.8076 | 1.8491 | 4.8517e-09 | 0 | 0 | 0 | 0 | 0 | 1 | -90 | 90 | -0.033478 | -0.0083903 | 0.033536 | 0.0084124
13 | 12 | 3.0534 | 1.1744 | 3.0814e-09 | 0 | 0 | 0 | 0 | 0 | 1 | -90 | 90 | -0.057898 | -0.014518 | 0.058009 | 0.014561