## bus_data
BUS_I | BUS_TYPE | Pd | Qd | Gs | Bs | area | Vm | Va | baseKV | zone | Vmax | Vmin
1 | 1 | 7.1594e-05 | 1.7943e-05 | 0 | 0 | 1 | 0.99315 | -0.049208 | 0.4 | 1 | 1.1 | 0.9
2 | 1 | 0 | 0 | 0 | 0 | 1 | 0.99309 | -0.049627 | 0.4 | 1 | 1.1 | 0.9
17 | 1 | 0 | 0 | 0 | 0 | 1 | 0.99492 | -0.036424 | 0.4 | 1 | 1.1 | 0.9
3 | 1 | 0.00029229 | 7.3254e-05 | 0 | 0 | 1 | 0.99307 | -0.049772 | 0.4 | 1 | 1.1 | 0.9
4 | 1 | 0.00042553 | 0.00010665 | 0 | 0 | 1 | 0.99294 | -0.050673 | 0.4 | 1 | 1.1 | 0.9
31 | 1 | 0 | 0 | 0 | 0 | 1 | 0.99261 | -0.053014 | 0.4 | 1 | 1.1 | 0.9
30 | 1 | 0 | 0 | 0 | 0 | 1 | 0.99251 | -0.053778 | 0.4 | 1 | 1.1 | 0.9
46 | 1 | 9.7959e-05 | 2.4551e-05 | 0 | 0 | 1 | 0.99506 | -0.035378 | 0.4 | 1 | 1.1 | 0.9
37 | 1 | 0.00021321 | 5.3436e-05 | 0 | 0 | 1 | 0.99306 | -0.049811 | 0.4 | 1 | 1.1 | 0.9
5 | 1 | 0.0014886 | 0.00037307 | 0 | 0 | 1 | 0.99165 | -0.058478 | 0.4 | 1 | 1.1 | 0.9
6 | 1 | 0.0009401 | 0.00023561 | 0 | 0 | 1 | 0.99198 | -0.056139 | 0.4 | 1 | 1.1 | 0.9
7 | 1 | 0 | 0 | 0 | 0 | 1 | 0.99098 | -0.063234 | 0.4 | 1 | 1.1 | 0.9
8 | 1 | 0.0012695 | 0.00031817 | 0 | 0 | 1 | 0.99286 | -0.04998 | 0.4 | 1 | 1.1 | 0.9
10 | 1 | 0.0046848 | 0.0011741 | 0 | 0 | 1 | 0.99048 | -0.066729 | 0.4 | 1 | 1.1 | 0.9
14 | 1 | 0.0010946 | 0.00027434 | 0 | 0 | 1 | 0.99293 | -0.04944 | 0.4 | 1 | 1.1 | 0.9
33 | 1 | 0.0038892 | 0.00097472 | 0 | 0 | 1 | 0.98972 | -0.072129 | 0.4 | 1 | 1.1 | 0.9
12 | 1 | 0 | 0 | 0 | 0 | 1 | 0.99373 | -0.043818 | 0.4 | 1 | 1.1 | 0.9
34 | 1 | 0.0061343 | 0.0015374 | 0 | 0 | 1 | 0.98938 | -0.074512 | 0.4 | 1 | 1.1 | 0.9
11 | 1 | 0.0018391 | 0.00046093 | 0 | 0 | 1 | 0.99364 | -0.044468 | 0.4 | 1 | 1.1 | 0.9
13 | 1 | 0.0018798 | 0.00047112 | 0 | 0 | 1 | 0.99606 | -0.02746 | 0.4 | 1 | 1.1 | 0.9
25 | 1 | 0.00047188 | 0.00011826 | 0 | 0 | 1 | 0.99725 | -0.019144 | 0.4 | 1 | 1.1 | 0.9
24 | 1 | 0.00080928 | 0.00020282 | 0 | 0 | 1 | 0.99727 | -0.018996 | 0.4 | 1 | 1.1 | 0.9
15 | 1 | 0.00041173 | 0.00010319 | 0 | 0 | 1 | 0.99579 | -0.030091 | 0.4 | 1 | 1.1 | 0.9
16 | 1 | 0 | 0 | 0 | 0 | 1 | 0.99582 | -0.029885 | 0.4 | 1 | 1.1 | 0.9
18 | 1 | 0.00036393 | 9.1211e-05 | 0 | 0 | 1 | 0.9955 | -0.032231 | 0.4 | 1 | 1.1 | 0.9
19 | 1 | 0.00072005 | 0.00018046 | 0 | 0 | 1 | 0.99534 | -0.033358 | 0.4 | 1 | 1.1 | 0.9
20 | 1 | 7.8164e-05 | 1.959e-05 | 0 | 0 | 1 | 0.99629 | -0.026512 | 0.4 | 1 | 1.1 | 0.9
21 | 1 | 0 | 0 | 0 | 0 | 1 | 0.99536 | -0.033201 | 0.4 | 1 | 1.1 | 0.9
28 | 1 | 0.00036773 | 9.2162e-05 | 0 | 0 | 1 | 0.99527 | -0.033883 | 0.4 | 1 | 1.1 | 0.9
40 | 1 | 0.00022708 | 5.6911e-05 | 0 | 0 | 1 | 0.9965 | -0.024989 | 0.4 | 1 | 1.1 | 0.9
23 | 1 | 0.00018607 | 4.6634e-05 | 0 | 0 | 1 | 0.99532 | -0.03349 | 0.4 | 1 | 1.1 | 0.9
29 | 1 | 0.00013782 | 3.454e-05 | 0 | 0 | 1 | 0.9925 | -0.053829 | 0.4 | 1 | 1.1 | 0.9
32 | 1 | 0.00050871 | 0.00012749 | 0 | 0 | 1 | 0.99247 | -0.054049 | 0.4 | 1 | 1.1 | 0.9
44 | 1 | 0.00091002 | 0.00022807 | 0 | 0 | 1 | 0.99246 | -0.054117 | 0.4 | 1 | 1.1 | 0.9
22 | 1 | 0.00021347 | 5.3501e-05 | 0 | 0 | 1 | 0.99535 | -0.033286 | 0.4 | 1 | 1.1 | 0.9
47 | 1 | 3.6081e-05 | 9.0427e-06 | 0 | 0 | 1 | 0.99137 | -0.061866 | 0.4 | 1 | 1.1 | 0.9
41 | 1 | 0.00019629 | 4.9194e-05 | 0 | 0 | 1 | 0.99693 | -0.021936 | 0.4 | 1 | 1.1 | 0.9
35 | 1 | 0.00030068 | 7.5359e-05 | 0 | 0 | 1 | 0.99534 | -0.03334 | 0.4 | 1 | 1.1 | 0.9
26 | 1 | 0 | 0 | 0 | 0 | 1 | 0.99781 | -0.015239 | 0.4 | 1 | 1.1 | 0.9
27 | 3 | 0.0028289 | 0.00070899 | 0 | 0 | 1 | 1 | 0 | 0.4 | 1 | 1.1 | 0.9
45 | 1 | 0.0024493 | 0.00061384 | 0 | 0 | 1 | 0.99952 | -0.0034335 | 0.4 | 1 | 1.1 | 0.9
43 | 1 | 0.0027129 | 0.00067991 | 0 | 0 | 1 | 0.99908 | -0.0065246 | 0.4 | 1 | 1.1 | 0.9
48 | 1 | 0.00034318 | 8.601e-05 | 0 | 0 | 1 | 0.99118 | -0.063215 | 0.4 | 1 | 1.1 | 0.9
49 | 1 | 0.0010896 | 0.00027308 | 0 | 0 | 1 | 0.99115 | -0.063407 | 0.4 | 1 | 1.1 | 0.9
50 | 1 | 0.00052955 | 0.00013272 | 0 | 0 | 1 | 0.99099 | -0.064576 | 0.4 | 1 | 1.1 | 0.9
51 | 1 | 0.00053218 | 0.00013338 | 0 | 0 | 1 | 0.99087 | -0.065444 | 0.4 | 1 | 1.1 | 0.9
52 | 1 | 0 | 0 | 0 | 0 | 1 | 0.9908 | -0.065902 | 0.4 | 1 | 1.1 | 0.9
53 | 1 | 0.0010195 | 0.00025552 | 0 | 0 | 1 | 0.99064 | -0.067084 | 0.4 | 1 | 1.1 | 0.9
54 | 1 | 0.00053645 | 0.00013445 | 0 | 0 | 1 | 0.99078 | -0.06607 | 0.4 | 1 | 1.1 | 0.9
56 | 1 | 0.00012239 | 3.0673e-05 | 0 | 0 | 1 | 0.99062 | -0.067227 | 0.4 | 1 | 1.1 | 0.9
38 | 1 | 0.0033818 | 0.00084757 | 0 | 0 | 1 | 0.98922 | -0.075656 | 0.4 | 1 | 1.1 | 0.9
42 | 1 | 0 | 0 | 0 | 0 | 1 | 0.99796 | -0.014551 | 0.4 | 1 | 1.1 | 0.9

## generator_data
GEN_BUS | PG | QG | QMAX | QMIN | VG | MBASE | GEN_STATUS | PMAX | PMIN
27 | 0.046118 | 0.01156 | 10 | -10 | 1 | 100 | 1 | 10 | 0

## branch_data
F_BUS | T_BUS | BR_R | BR_X | BR_B | RATE_A | RATE_B | RATE_C | TAP | SHIFT | BR_STATUS | ANGMIN | ANGMAX | P_in | Q_in | P_out | Q_out
1 | 2 | 2.138 | 0.8223 | 2.1576e-09 | 0 | 0 | 0 | 0 | 0 | 1 | -90 | 90 | 0.0024887 | 0.00061909 | -0.0024886 | -0.00061925
1 | 17 | 62.842 | 24.17 | 6.3419e-08 | 0 | 0 | 0 | 0 | 0 | 1 | -90 | 90 | -0.0025603 | -0.00063703 | 0.0025648 | 0.00063247
2 | 3 | 3.6579 | 1.4069 | 3.6915e-09 | 0 | 0 | 0 | 0 | 0 | 1 | -90 | 90 | 0.00050551 | 0.0001261 | -0.0005055 | -0.00012646
2 | 4 | 6.6814 | 2.5698 | 6.7427e-09 | 0 | 0 | 0 | 0 | 0 | 1 | -90 | 90 | 0.0019831 | 0.00049315 | -0.0019828 | -0.0004937
17 | 46 | 5.1011 | 1.9619 | 5.1479e-09 | 0 | 0 | 0 | 0 | 0 | 1 | -90 | 90 | -0.0025648 | -0.00063247 | 0.0025651 | 0.0006321
3 | 37 | 2.297 | 0.88347 | 2.3181e-09 | 0 | 0 | 0 | 0 | 0 | 1 | -90 | 90 | 0.00021321 | 5.3207e-05 | -0.00021321 | -5.3436e-05
4 | 31 | 19.0911 | 7.3427 | 1.9266e-08 | 0 | 0 | 0 | 0 | 0 | 1 | -90 | 90 | 0.0015573 | 0.00038706 | -0.0015568 | -0.00038876
31 | 30 | 6.2668 | 2.4103 | 6.3243e-09 | 0 | 0 | 0 | 0 | 0 | 1 | -90 | 90 | 0.0015568 | 0.00038876 | -0.0015566 | -0.00038932
30 | 32 | 2.4493 | 0.94205 | 2.4718e-09 | 0 | 0 | 0 | 0 | 0 | 1 | -90 | 90 | 0.0014188 | 0.00035525 | -0.0014187 | -0.00035547
30 | 29 | 4.7065 | 1.8102 | 4.7497e-09 | 0 | 0 | 0 | 0 | 0 | 1 | -90 | 90 | 0.00013782 | 3.4073e-05 | -0.00013782 | -3.454e-05
46 | 23 | 8.8681 | 3.4108 | 8.9495e-09 | 0 | 0 | 0 | 0 | 0 | 1 | -90 | 90 | -0.0026631 | -0.00065665 | 0.0026637 | 0.00065603
5 | 6 | 1.5294 | 0.58823 | 1.5434e-09 | 0 | 0 | 0 | 0 | 0 | 1 | -90 | 90 | -0.019613 | -0.0049183 | 0.019619 | 0.0049206
5 | 7 | 3.3632 | 1.2935 | 3.394e-09 | 0 | 0 | 0 | 0 | 0 | 1 | -90 | 90 | 0.018124 | 0.0045452 | -0.018112 | -0.0045409
6 | 8 | 3.8478 | 1.4799 | 3.8831e-09 | 0 | 0 | 0 | 0 | 0 | 1 | -90 | 90 | -0.020559 | -0.0051562 | 0.020577 | 0.0051625
7 | 10 | 2.4683 | 0.94934 | 2.4909e-09 | 0 | 0 | 0 | 0 | 0 | 1 | -90 | 90 | 0.018112 | 0.0045409 | -0.018104 | -0.0045378
8 | 14 | 0.31828 | 0.12242 | 3.212e-10 | 0 | 0 | 0 | 0 | 0 | 1 | -90 | 90 | -0.021847 | -0.0054807 | 0.021848 | 0.0054813
10 | 33 | 5.141 | 1.9773 | 5.1882e-09 | 0 | 0 | 0 | 0 | 0 | 1 | -90 | 90 | 0.013419 | 0.0033637 | -0.013409 | -0.0033604
14 | 12 | 3.1548 | 1.2134 | 3.1838e-09 | 0 | 0 | 0 | 0 | 0 | 1 | -90 | 90 | -0.022943 | -0.0057557 | 0.022961 | 0.0057622
33 | 34 | 3.1923 | 1.2278 | 3.2216e-09 | 0 | 0 | 0 | 0 | 0 | 1 | -90 | 90 | 0.0095198 | 0.0023856 | -0.0095166 | -0.0023847
12 | 13 | 8.5218 | 3.2776 | 8.6e-09 | 0 | 0 | 0 | 0 | 0 | 1 | -90 | 90 | -0.0248 | -0.0062228 | 0.024856 | 0.0062436
12 | 11 | 4.5384 | 1.7456 | 4.5801e-09 | 0 | 0 | 0 | 0 | 0 | 1 | -90 | 90 | 0.0018393 | 0.00046054 | -0.0018391 | -0.00046093
34 | 38 | 4.3111 | 1.6581 | 4.3506e-09 | 0 | 0 | 0 | 0 | 0 | 1 | -90 | 90 | 0.0033824 | 0.00084735 | -0.0033818 | -0.00084757
13 | 25 | 4.0402 | 1.5539 | 4.0773e-09 | 0 | 0 | 0 | 0 | 0 | 1 | -90 | 90 | -0.026736 | -0.0067147 | 0.026767 | 0.0067262
25 | 24 | 0.070587 | 0.027149 | 7.1235e-11 | 0 | 0 | 0 | 0 | 0 | 1 | -90 | 90 | -0.027239 | -0.0068445 | 0.02724 | 0.0068447
24 | 26 | 1.7444 | 0.67093 | 1.7604e-09 | 0 | 0 | 0 | 0 | 0 | 1 | -90 | 90 | -0.028049 | -0.0070475 | 0.028064 | 0.007053
15 | 16 | 6.4257 | 2.4714 | 6.4847e-09 | 0 | 0 | 0 | 0 | 0 | 1 | -90 | 90 | -0.00041173 | -0.00010319 | 0.00041175 | 0.00010255
16 | 18 | 7.9206 | 3.0464 | 7.9932e-09 | 0 | 0 | 0 | 0 | 0 | 1 | -90 | 90 | 0.0037296 | 0.00092167 | -0.0037285 | -0.00092201
16 | 19 | 8.2814 | 3.1851 | 8.3574e-09 | 0 | 0 | 0 | 0 | 0 | 1 | -90 | 90 | 0.0053175 | 0.0013193 | -0.005315 | -0.0013191
16 | 20 | 4.5115 | 1.7352 | 4.5529e-09 | 0 | 0 | 0 | 0 | 0 | 1 | -90 | 90 | -0.0094589 | -0.0023435 | 0.0094632 | 0.0023447
18 | 21 | 3.6246 | 1.3941 | 3.6579e-09 | 0 | 0 | 0 | 0 | 0 | 1 | -90 | 90 | 0.0033645 | 0.0008308 | -0.0033641 | -0.00083099
19 | 28 | 1.4424 | 0.55475 | 1.4556e-09 | 0 | 0 | 0 | 0 | 0 | 1 | -90 | 90 | 0.0045949 | 0.0011387 | -0.0045946 | -0.0011387
20 | 40 | 2.0205 | 0.77713 | 2.0391e-09 | 0 | 0 | 0 | 0 | 0 | 1 | -90 | 90 | -0.0095414 | -0.0023643 | 0.0095433 | 0.0023648
21 | 22 | 2.1193 | 0.81513 | 2.1388e-09 | 0 | 0 | 0 | 0 | 0 | 1 | -90 | 90 | 0.00051416 | 0.00012842 | -0.00051416 | -0.00012863
21 | 23 | 1.2667 | 0.48718 | 1.2783e-09 | 0 | 0 | 0 | 0 | 0 | 1 | -90 | 90 | 0.0028499 | 0.00070258 | -0.0028498 | -0.00070266
28 | 47 | 83.8064 | 32.2332 | 8.4575e-08 | 0 | 0 | 0 | 0 | 0 | 1 | -90 | 90 | 0.0042269 | 0.0010465 | -0.0042108 | -0.0010487
40 | 41 | 3.9614 | 1.5236 | 3.9978e-09 | 0 | 0 | 0 | 0 | 0 | 1 | -90 | 90 | -0.0097704 | -0.0024218 | 0.0097745 | 0.0024229
32 | 44 | 0.95204 | 0.36617 | 9.6077e-10 | 0 | 0 | 0 | 0 | 0 | 1 | -90 | 90 | 0.00091002 | 0.00022798 | -0.00091001 | -0.00022807
22 | 35 | 2.3111 | 0.88887 | 2.3323e-09 | 0 | 0 | 0 | 0 | 0 | 1 | -90 | 90 | 0.00030069 | 7.5128e-05 | -0.00030068 | -7.5359e-05
47 | 48 | 5.5337 | 2.1284 | 5.5845e-09 | 0 | 0 | 0 | 0 | 0 | 1 | -90 | 90 | 0.0030849 | 0.00076827 | -0.0030844 | -0.0007686
47 | 49 | 17.9951 | 6.9212 | 1.816e-08 | 0 | 0 | 0 | 0 | 0 | 1 | -90 | 90 | 0.0010898 | 0.00027138 | -0.0010896 | -0.00027308
41 | 42 | 9.407 | 3.6181 | 9.4933e-09 | 0 | 0 | 0 | 0 | 0 | 1 | -90 | 90 | -0.0099707 | -0.0024721 | 0.0099807 | 0.002475
26 | 27 | 7.094 | 2.7285 | 7.1591e-09 | 0 | 0 | 0 | 0 | 0 | 1 | -90 | 90 | -0.028064 | -0.007053 | 0.028123 | 0.0070752
27 | 45 | 2.912 | 1.12 | 2.9387e-09 | 0 | 0 | 0 | 0 | 0 | 1 | -90 | 90 | 0.015166 | 0.0037761 | -0.015159 | -0.0037736
45 | 43 | 3.1169 | 1.1988 | 3.1455e-09 | 0 | 0 | 0 | 0 | 0 | 1 | -90 | 90 | 0.01271 | 0.0031598 | -0.012704 | -0.0031581
43 | 42 | 10.2379 | 3.9377 | 1.0332e-08 | 0 | 0 | 0 | 0 | 0 | 1 | -90 | 90 | 0.0099916 | 0.0024782 | -0.0099807 | -0.002475
48 | 50 | 6.2841 | 2.417 | 6.3417e-09 | 0 | 0 | 0 | 0 | 0 | 1 | -90 | 90 | 0.0027412 | 0.00068259 | -0.0027407 | -0.00068302
50 | 51 | 4.9588 | 1.9072 | 5.0043e-09 | 0 | 0 | 0 | 0 | 0 | 1 | -90 | 90 | 0.0022111 | 0.0005503 | -0.0022109 | -0.00055069
51 | 52 | 3.4454 | 1.3251 | 3.477e-09 | 0 | 0 | 0 | 0 | 0 | 1 | -90 | 90 | 0.0016787 | 0.00041731 | -0.0016786 | -0.00041762
52 | 53 | 13.0573 | 5.022 | 1.3177e-08 | 0 | 0 | 0 | 0 | 0 | 1 | -90 | 90 | 0.0011421 | 0.00028356 | -0.0011419 | -0.00028478
52 | 54 | 3.9806 | 1.531 | 4.0171e-09 | 0 | 0 | 0 | 0 | 0 | 1 | -90 | 90 | 0.00053647 | 0.00013406 | -0.00053645 | -0.00013445
53 | 56 | 14.2573 | 5.4836 | 1.4388e-08 | 0 | 0 | 0 | 0 | 0 | 1 | -90 | 90 | 0.00012239 | 2.9262e-05 | -0.00012239 | -3.0673e-05