## bus_data
BUS_I | BUS_TYPE | Pd | Qd | Gs | Bs | area | Vm | Va | baseKV | zone | Vmax | Vmin
1 | 1 | 0.019683 | 0.0049329 | 0 | 0 | 1 | 0.99343 | -0.045982 | 0.4 | 1 | 1.1 | 0.9
2 | 1 | 0 | 0 | 0 | 0 | 1 | 0.99261 | -0.051715 | 0.4 | 1 | 1.1 | 0.9
3 | 1 | 0 | 0 | 0 | 0 | 1 | 0.99622 | -0.026368 | 0.4 | 1 | 1.1 | 0.9
4 | 1 | 0 | 0 | 0 | 0 | 1 | 0.99246 | -0.052791 | 0.4 | 1 | 1.1 | 0.9
5 | 1 | 0.0021849 | 0.00054759 | 0 | 0 | 1 | 0.99257 | -0.05203 | 0.4 | 1 | 1.1 | 0.9
6 | 1 | 0 | 0 | 0 | 0 | 1 | 0.99712 | -0.020089 | 0.4 | 1 | 1.1 | 0.9
9 | 1 | 0.022409 | 0.0056161 | 0 | 0 | 1 | 0.99012 | -0.069294 | 0.4 | 1 | 1.1 | 0.9
19 | 1 | 0.030974 | 0.0077629 | 0 | 0 | 1 | 0.99803 | -0.013768 | 0.4 | 1 | 1.1 | 0.9
16 | 1 | 0.020105 | 0.0050388 | 0 | 0 | 1 | 0.99982 | -0.00126 | 0.4 | 1 | 1.1 | 0.9
22 | 1 | 0.0022439 | 0.00056238 | 0 | 0 | 1 | 0.99763 | -0.016623 | 0.4 | 1 | 1.1 | 0.9
20 | 1 | 0.012828 | 0.0032149 | 0 | 0 | 1 | 0.99763 | -0.016581 | 0.4 | 1 | 1.1 | 0.9
10 | 1 | 0.0064272 | 0.0016108 | 0 | 0 | 1 | 0.99743 | -0.01798 | 0.4 | 1 | 1.1 | 0.9
11 | 1 | 0.0080434 | 0.0020159 | 0 | 0 | 1 | 0.99753 | -0.017271 | 0.4 | 1 | 1.1 | 0.9
12 | 1 | 0 | 0 | 0 | 0 | 1 | 0.99704 | -0.020723 | 0.4 | 1 | 1.1 | 0.9
13 | 1 | 0.0080425 | 0.0020156 | 0 | 0 | 1 | 0.99792 | -0.014583 | 0.4 | 1 | 1.1 | 0.9
14 | 1 | 0.010613 | 0.00266 | 0 | 0 | 1 | 0.9968 | -0.022413 | 0.4 | 1 | 1.1 | 0.9
15 | 3 | 0 | 0 | 0 | 0 | 1 | 1 | 0 | 0.4 | 1 | 1.1 | 0.9
17 | 1 | 0 | 0 | 0 | 0 | 1 | 0.99835 | -0.011564 | 0.4 | 1 | 1.1 | 0.9
21 | 1 | 0.015215 | 0.0038133 | 0 | 0 | 1 | 0.99797 | -0.014185 | 0.4 | 1 | 1.1 | 0.9
24 | 1 | 0 | 0 | 0 | 0 | 1 | 0.99828 | -0.012037 | 0.4 | 1 | 1.1 | 0.9
18 | 1 | 0 | 0 | 0 | 0 | 1 | 0.99811 | -0.013259 | 0.4 | 1 | 1.1 | 0.9
25 | 1 | 0 | 0 | 0 | 0 | 1 | 0.99804 | -0.013756 | 0.4 | 1 | 1.1 | 0.9
23 | 1 | 0.0016585 | 0.00041565 | 0 | 0 | 1 | 0.99818 | -0.012728 | 0.4 | 1 | 1.1 | 0.9
26 | 1 | 0.0018179 | 0.00045561 | 0 | 0 | 1 | 0.99792 | -0.014601 | 0.4 | 1 | 1.1 | 0.9

## generator_data
GEN_BUS | PG | QG | QMAX | QMIN | VG | MBASE | GEN_STATUS | PMAX | PMIN
15 | 0.16282 | 0.040878 | 10 | -10 | 1 | 100 | 1 | 10 | 0

## branch_data
F_BUS | T_BUS | BR_R | BR_X | BR_B | RATE_A | RATE_B | RATE_C | TAP | SHIFT | BR_STATUS | ANGMIN | ANGMAX | P_in | Q_in | P_out | Q_out
1 | 2 | 2.9931 | 1.1512 | 3.0205e-09 | 0 | 0 | 0 | 0 | 0 | 1 | -90 | 90 | 0.024668 | 0.0061908 | -0.024648 | -0.0061836
1 | 3 | 5.7091 | 2.1958 | 5.7614e-09 | 0 | 0 | 0 | 0 | 0 | 1 | -90 | 90 | -0.04435 | -0.011124 | 0.044471 | 0.01117
2 | 4 | 0.61568 | 0.2368 | 6.2133e-10 | 0 | 0 | 0 | 0 | 0 | 1 | -90 | 90 | 0.022463 | 0.0056361 | -0.02246 | -0.0056349
2 | 5 | 1.85 | 0.71155 | 1.867e-09 | 0 | 0 | 0 | 0 | 0 | 1 | -90 | 90 | 0.002185 | 0.00054744 | -0.0021849 | -0.00054759
3 | 6 | 1.8343 | 0.7055 | 1.8511e-09 | 0 | 0 | 0 | 0 | 0 | 1 | -90 | 90 | -0.044471 | -0.01117 | 0.04451 | 0.011184
4 | 9 | 9.4252 | 3.6251 | 9.5117e-09 | 0 | 0 | 0 | 0 | 0 | 1 | -90 | 90 | 0.02246 | 0.0056349 | -0.022409 | -0.0056161
6 | 19 | 1.85 | 0.71152 | 1.8669e-09 | 0 | 0 | 0 | 0 | 0 | 1 | -90 | 90 | -0.04451 | -0.011184 | 0.044549 | 0.011199
19 | 16 | 2.1598 | 0.8307 | 2.1796e-09 | 0 | 0 | 0 | 0 | 0 | 1 | -90 | 90 | -0.075524 | -0.018962 | 0.075655 | 0.019013
16 | 15 | 0.17205 | 0.066174 | 1.7363e-10 | 0 | 0 | 0 | 0 | 0 | 1 | -90 | 90 | -0.09576 | -0.024051 | 0.095777 | 0.024058
22 | 20 | 0.24246 | 0.093256 | 2.4469e-10 | 0 | 0 | 0 | 0 | 0 | 1 | -90 | 90 | -0.0022439 | -0.00056238 | 0.0022439 | 0.00056236
20 | 21 | 2.062 | 0.79308 | 2.0809e-09 | 0 | 0 | 0 | 0 | 0 | 1 | -90 | 90 | -0.015071 | -0.0037772 | 0.015076 | 0.003779
10 | 11 | 0.53935 | 0.20744 | 5.443e-10 | 0 | 0 | 0 | 0 | 0 | 1 | -90 | 90 | -0.017047 | -0.0042727 | 0.017049 | 0.0042733
10 | 12 | 3.3464 | 1.2871 | 3.3771e-09 | 0 | 0 | 0 | 0 | 0 | 1 | -90 | 90 | 0.01062 | 0.0026619 | -0.010616 | -0.0026607
11 | 13 | 1.3891 | 0.53426 | 1.4018e-09 | 0 | 0 | 0 | 0 | 0 | 1 | -90 | 90 | -0.025092 | -0.0062892 | 0.025102 | 0.0062927
12 | 14 | 2.0611 | 0.79271 | 2.08e-09 | 0 | 0 | 0 | 0 | 0 | 1 | -90 | 90 | 0.010616 | 0.0026607 | -0.010613 | -0.00266
13 | 15 | 5.721 | 2.2004 | 5.7735e-09 | 0 | 0 | 0 | 0 | 0 | 1 | -90 | 90 | -0.033144 | -0.0083083 | 0.033211 | 0.0083335
15 | 17 | 4.4516 | 1.7121 | 4.4924e-09 | 0 | 0 | 0 | 0 | 0 | 1 | -90 | 90 | 0.033834 | 0.0084866 | -0.03378 | -0.0084662
17 | 21 | 1.123 | 0.43192 | 1.1333e-09 | 0 | 0 | 0 | 0 | 0 | 1 | -90 | 90 | 0.030303 | 0.0075964 | -0.030292 | -0.0075922
17 | 24 | 1.7601 | 0.67695 | 1.7762e-09 | 0 | 0 | 0 | 0 | 0 | 1 | -90 | 90 | 0.0034774 | 0.00086988 | -0.0034772 | -0.00086997
24 | 23 | 2.5737 | 0.98988 | 2.5973e-09 | 0 | 0 | 0 | 0 | 0 | 1 | -90 | 90 | 0.0034772 | 0.00086997 | -0.0034768 | -0.0008701
18 | 25 | 3.5408 | 1.3619 | 3.5733e-09 | 0 | 0 | 0 | 0 | 0 | 1 | -90 | 90 | 0.0018183 | 0.00045478 | -0.0018181 | -0.00045509
18 | 23 | 3.7696 | 1.4498 | 3.8042e-09 | 0 | 0 | 0 | 0 | 0 | 1 | -90 | 90 | -0.0018183 | -0.00045478 | 0.0018184 | 0.00045445
25 | 26 | 6.0174 | 2.3144 | 6.0727e-09 | 0 | 0 | 0 | 0 | 0 | 1 | -90 | 90 | 0.0018181 | 0.00045509 | -0.0018179 | -0.00045561