## bus_data
BUS_I | BUS_TYPE | Pd | Qd | Gs | Bs | area | Vm | Va | baseKV | zone | Vmax | Vmin
1 | 3 | 0.076653 | 0.019211 | 0 | 0 | 1 | 1 | 0 | 0.4 | 1 | 1.1 | 0.9
6 | 1 | 0.0076394 | 0.0019146 | 0 | 0 | 1 | 0.99647 | -0.024614 | 0.4 | 1 | 1.1 | 0.9
2 | 1 | 0 | 0 | 0 | 0 | 1 | 0.98903 | -0.077015 | 0.4 | 1 | 1.1 | 0.9
4 | 1 | 0 | 0 | 0 | 0 | 1 | 0.98688 | -0.092303 | 0.4 | 1 | 1.1 | 0.9
10 | 1 | 0.009829 | 0.0024634 | 0 | 0 | 1 | 0.99013 | -0.06919 | 0.4 | 1 | 1.1 | 0.9
17 | 1 | 0.0034982 | 0.00087674 | 0 | 0 | 1 | 0.98585 | -0.099589 | 0.4 | 1 | 1.1 | 0.9
7 | 1 | 0.024798 | 0.0062149 | 0 | 0 | 1 | 0.99062 | -0.065752 | 0.4 | 1 | 1.1 | 0.9
9 | 1 | 0 | 0 | 0 | 0 | 1 | 0.99035 | -0.067649 | 0.4 | 1 | 1.1 | 0.9
16 | 1 | 0.0028396 | 0.00071166 | 0 | 0 | 1 | 0.98573 | -0.10048 | 0.4 | 1 | 1.1 | 0.9

## generator_data
GEN_BUS | PG | QG | QMAX | QMIN | VG | MBASE | GEN_STATUS | PMAX | PMIN
1 | 0.12569 | 0.031552 | 10 | -10 | 1 | 100 | 1 | 10 | 0

## branch_data
F_BUS | T_BUS | BR_R | BR_X | BR_B | RATE_A | RATE_B | RATE_C | TAP | SHIFT | BR_STATUS | ANGMIN | ANGMAX | P_in | Q_in | P_out | Q_out
1 | 6 | 6.5649 | 2.525 | 6.6252e-09 | 0 | 0 | 0 | 0 | 0 | 1 | -90 | 90 | 0.049041 | 0.012341 | -0.048873 | -0.012277
6 | 7 | 12.8951 | 4.9596 | 1.3013e-08 | 0 | 0 | 0 | 0 | 0 | 1 | -90 | 90 | 0.041234 | 0.010362 | -0.040999 | -0.010273
2 | 4 | 30.5487 | 11.7495 | 3.0829e-08 | 0 | 0 | 0 | 0 | 0 | 1 | -90 | 90 | 0.0063579 | 0.0015913 | -0.0063445 | -0.0015892
2 | 10 | 15.6445 | 6.0171 | 1.5788e-08 | 0 | 0 | 0 | 0 | 0 | 1 | -90 | 90 | -0.0063579 | -0.0015913 | 0.0063648 | 0.0015924
4 | 17 | 14.5498 | 5.5961 | 1.4683e-08 | 0 | 0 | 0 | 0 | 0 | 1 | -90 | 90 | 0.0063445 | 0.0015892 | -0.0063381 | -0.0015881
10 | 9 | 1.2139 | 0.46688 | 1.225e-09 | 0 | 0 | 0 | 0 | 0 | 1 | -90 | 90 | -0.016194 | -0.0040558 | 0.016197 | 0.004057
17 | 16 | 3.976 | 1.5292 | 4.0124e-09 | 0 | 0 | 0 | 0 | 0 | 1 | -90 | 90 | 0.0028399 | 0.00071141 | -0.0028396 | -0.00071166
7 | 9 | 1.4953 | 0.57511 | 1.509e-09 | 0 | 0 | 0 | 0 | 0 | 1 | -90 | 90 | 0.016202 | 0.0040585 | -0.016197 | -0.004057