## bus_data
BUS_I | BUS_TYPE | Pd | Qd | Gs | Bs | area | Vm | Va | baseKV | zone | Vmax | Vmin
1 | 1 | 0.00014722 | 3.6896e-05 | 0 | 0 | 1 | 0.97781 | -0.15674 | 0.4 | 1 | 1.1 | 0.9
2 | 1 | 0.0013699 | 0.00034332 | 0 | 0 | 1 | 0.97828 | -0.15332 | 0.4 | 1 | 1.1 | 0.9
3 | 1 | 0.001706 | 0.00042755 | 0 | 0 | 1 | 0.97676 | -0.16431 | 0.4 | 1 | 1.1 | 0.9
4 | 1 | 0 | 0 | 0 | 0 | 1 | 0.97847 | -0.15196 | 0.4 | 1 | 1.1 | 0.9
5 | 1 | 0.00037492 | 9.3965e-05 | 0 | 0 | 1 | 0.97675 | -0.16442 | 0.4 | 1 | 1.1 | 0.9
7 | 1 | 0.00030256 | 7.583e-05 | 0 | 0 | 1 | 0.97845 | -0.15211 | 0.4 | 1 | 1.1 | 0.9
10 | 1 | 0 | 0 | 0 | 0 | 1 | 0.98024 | -0.13913 | 0.4 | 1 | 1.1 | 0.9
22 | 1 | 0.00036561 | 9.1629e-05 | 0 | 0 | 1 | 0.97796 | -0.15559 | 0.4 | 1 | 1.1 | 0.9
6 | 1 | 0.0010736 | 0.00026906 | 0 | 0 | 1 | 0.97839 | -0.15247 | 0.4 | 1 | 1.1 | 0.9
8 | 1 | 0.00096046 | 0.00024071 | 0 | 0 | 1 | 0.98132 | -0.13126 | 0.4 | 1 | 1.1 | 0.9
21 | 1 | 0.001018 | 0.00025513 | 0 | 0 | 1 | 0.97793 | -0.15585 | 0.4 | 1 | 1.1 | 0.9
9 | 1 | 0.00019505 | 4.8885e-05 | 0 | 0 | 1 | 0.98154 | -0.12967 | 0.4 | 1 | 1.1 | 0.9
11 | 1 | 0 | 0 | 0 | 0 | 1 | 0.98177 | -0.12803 | 0.4 | 1 | 1.1 | 0.9
15 | 1 | 0 | 0 | 0 | 0 | 1 | 0.98216 | -0.12521 | 0.4 | 1 | 1.1 | 0.9
16 | 1 | 0.00044374 | 0.00011121 | 0 | 0 | 1 | 0.98167 | -0.12873 | 0.4 | 1 | 1.1 | 0.9
17 | 1 | 0.0001247 | 3.1252e-05 | 0 | 0 | 1 | 0.98317 | -0.11797 | 0.4 | 1 | 1.1 | 0.9
20 | 1 | 0.00053964 | 0.00013525 | 0 | 0 | 1 | 0.9815 | -0.12993 | 0.4 | 1 | 1.1 | 0.9
13 | 1 | 0.013198 | 0.0033076 | 0 | 0 | 1 | 0.97288 | -0.19137 | 0.4 | 1 | 1.1 | 0.9
14 | 1 | 0 | 0 | 0 | 0 | 1 | 0.97486 | -0.17714 | 0.4 | 1 | 1.1 | 0.9
26 | 3 | 0.011501 | 0.0028825 | 0 | 0 | 1 | 1 | 0 | 0.4 | 1 | 1.1 | 0.9
23 | 1 | 0.016368 | 0.0041023 | 0 | 0 | 1 | 0.98146 | -0.1301 | 0.4 | 1 | 1.1 | 0.9
24 | 1 | 0.094069 | 0.023576 | 0 | 0 | 1 | 0.98422 | -0.11045 | 0.4 | 1 | 1.1 | 0.9
18 | 1 | 0.0011551 | 0.00028949 | 0 | 0 | 1 | 0.98145 | -0.13031 | 0.4 | 1 | 1.1 | 0.9
19 | 1 | 0.00092515 | 0.00023186 | 0 | 0 | 1 | 0.98145 | -0.13032 | 0.4 | 1 | 1.1 | 0.9

## generator_data
GEN_BUS | PG | QG | QMAX | QMIN | VG | MBASE | GEN_STATUS | PMAX | PMIN
26 | 0.14817 | 0.037415 | 10 | -10 | 1 | 100 | 1 | 10 | 0

## branch_data
F_BUS | T_BUS | BR_R | BR_X | BR_B | RATE_A | RATE_B | RATE_C | TAP | SHIFT | BR_STATUS | ANGMIN | ANGMAX | P_in | Q_in | P_out | Q_out
1 | 2 | 18.7759 | 7.2215 | 1.8948e-08 | 0 | 0 | 0 | 0 | 0 | 1 | -90 | 90 | -0.0022302 | -0.00055458 | 0.0022313 | 0.00055316
1 | 3 | 44.7978 | 17.2299 | 4.5209e-08 | 0 | 0 | 0 | 0 | 0 | 1 | -90 | 90 | 0.002083 | 0.00051768 | -0.0020808 | -0.00052117
2 | 4 | 4.6735 | 1.7975 | 4.7164e-09 | 0 | 0 | 0 | 0 | 0 | 1 | -90 | 90 | -0.0036011 | -0.00089648 | 0.0036018 | 0.00089629
3 | 5 | 3.6594 | 1.4075 | 3.693e-09 | 0 | 0 | 0 | 0 | 0 | 1 | -90 | 90 | 0.00037492 | 9.3615e-05 | -0.00037492 | -9.3965e-05
4 | 7 | 1.3466 | 0.51793 | 1.359e-09 | 0 | 0 | 0 | 0 | 0 | 1 | -90 | 90 | 0.0013762 | 0.00034439 | -0.0013762 | -0.00034451
4 | 10 | 24.8479 | 9.5569 | 2.5076e-08 | 0 | 0 | 0 | 0 | 0 | 1 | -90 | 90 | -0.0063623 | -0.0015843 | 0.0063734 | 0.0015862
4 | 22 | 32.3601 | 12.4462 | 3.2657e-08 | 0 | 0 | 0 | 0 | 0 | 1 | -90 | 90 | 0.0013843 | 0.00034361 | -0.0013836 | -0.00034647
7 | 6 | 4.2264 | 1.6256 | 4.2652e-09 | 0 | 0 | 0 | 0 | 0 | 1 | -90 | 90 | 0.0010736 | 0.00026868 | -0.0010736 | -0.00026906
10 | 8 | 15.2649 | 5.8711 | 1.5405e-08 | 0 | 0 | 0 | 0 | 0 | 1 | -90 | 90 | -0.0063734 | -0.0015862 | 0.0063803 | 0.0015873
22 | 21 | 3.174 | 1.2208 | 3.2031e-09 | 0 | 0 | 0 | 0 | 0 | 1 | -90 | 90 | 0.001018 | 0.00025484 | -0.001018 | -0.00025513
8 | 9 | 2.6869 | 1.0334 | 2.7116e-09 | 0 | 0 | 0 | 0 | 0 | 1 | -90 | 90 | -0.0073407 | -0.001828 | 0.0073423 | 0.0018284
9 | 11 | 2.6959 | 1.0369 | 2.7207e-09 | 0 | 0 | 0 | 0 | 0 | 1 | -90 | 90 | -0.0075374 | -0.0018773 | 0.0075391 | 0.0018777
11 | 15 | 3.3102 | 1.2732 | 3.3406e-09 | 0 | 0 | 0 | 0 | 0 | 1 | -90 | 90 | -0.010603 | -0.0026447 | 0.010608 | 0.002646
11 | 16 | 2.8685 | 1.1033 | 2.8948e-09 | 0 | 0 | 0 | 0 | 0 | 1 | -90 | 90 | 0.0030644 | 0.00076706 | -0.0030641 | -0.00076723
15 | 17 | 8.5052 | 3.2712 | 8.5832e-09 | 0 | 0 | 0 | 0 | 0 | 1 | -90 | 90 | -0.010608 | -0.002646 | 0.010618 | 0.0026492
16 | 20 | 5.7481 | 2.2108 | 5.8008e-09 | 0 | 0 | 0 | 0 | 0 | 1 | -90 | 90 | 0.0026204 | 0.00065602 | -0.0026199 | -0.00065641
17 | 26 | 62.6831 | 24.1089 | 6.3258e-08 | 0 | 0 | 0 | 0 | 0 | 1 | -90 | 90 | -0.024075 | -0.0060333 | 0.024475 | 0.0061807
17 | 14 | 55.8492 | 21.4805 | 5.6362e-08 | 0 | 0 | 0 | 0 | 0 | 1 | -90 | 90 | 0.013333 | 0.0033529 | -0.013223 | -0.0033163
20 | 18 | 2.2845 | 0.87865 | 2.3054e-09 | 0 | 0 | 0 | 0 | 0 | 1 | -90 | 90 | 0.0020803 | 0.00052116 | -0.0020802 | -0.00052134
13 | 14 | 13.3182 | 5.1224 | 1.344e-08 | 0 | 0 | 0 | 0 | 0 | 1 | -90 | 90 | -0.013197 | -0.0033076 | 0.013223 | 0.0033164
26 | 24 | 12.8192 | 4.9305 | 2.5874e-08 | 0 | 0 | 0 | 0 | 0 | 1 | -90 | 90 | 0.1122 | 0.028351 | -0.11048 | -0.027694
23 | 24 | 15.1022 | 5.8085 | 1.5241e-08 | 0 | 0 | 0 | 0 | 0 | 1 | -90 | 90 | -0.016368 | -0.0041023 | 0.016413 | 0.004118
18 | 19 | 0.15267 | 0.05872 | 1.5407e-10 | 0 | 0 | 0 | 0 | 0 | 1 | -90 | 90 | 0.00092514 | 0.00023185 | -0.00092514 | -0.00023186