## bus_data
BUS_I | BUS_TYPE | Pd | Qd | Gs | Bs | area | Vm | Va | baseKV | zone | Vmax | Vmin
1 | 1 | 0.0045891 | 0.0011501 | 0 | 0 | 1 | 0.97827 | -0.15214 | 0.4 | 1 | 1.1 | 0.9
3 | 1 | 0 | 0 | 0 | 0 | 1 | 0.97841 | -0.15117 | 0.4 | 1 | 1.1 | 0.9
5 | 1 | 0 | 0 | 0 | 0 | 1 | 0.97889 | -0.1477 | 0.4 | 1 | 1.1 | 0.9
71 | 1 | 0 | 0 | 0 | 0 | 1 | 0.9802 | -0.13835 | 0.4 | 1 | 1.1 | 0.9
77 | 1 | 0.0031605 | 0.0007921 | 0 | 0 | 1 | 0.97931 | -0.1447 | 0.4 | 1 | 1.1 | 0.9
61 | 1 | 0 | 0 | 0 | 0 | 1 | 0.98082 | -0.13391 | 0.4 | 1 | 1.1 | 0.9
4 | 1 | 0.0010754 | 0.00026951 | 0 | 0 | 1 | 0.97885 | -0.148 | 0.4 | 1 | 1.1 | 0.9
78 | 1 | 0.003566 | 0.00089371 | 0 | 0 | 1 | 0.97913 | -0.14597 | 0.4 | 1 | 1.1 | 0.9
6 | 1 | 0.0030561 | 0.00076593 | 0 | 0 | 1 | 0.97291 | -0.1904 | 0.4 | 1 | 1.1 | 0.9
8 | 1 | 0.0035454 | 0.00088856 | 0 | 0 | 1 | 0.973 | -0.18975 | 0.4 | 1 | 1.1 | 0.9
15 | 1 | 0.0029533 | 0.00074018 | 0 | 0 | 1 | 0.97348 | -0.18628 | 0.4 | 1 | 1.1 | 0.9
10 | 1 | 0.0052462 | 0.0013148 | 0 | 0 | 1 | 0.97412 | -0.18164 | 0.4 | 1 | 1.1 | 0.9
12 | 1 | 0 | 0 | 0 | 0 | 1 | 0.97358 | -0.18559 | 0.4 | 1 | 1.1 | 0.9
9 | 1 | 0.0032046 | 0.00080316 | 0 | 0 | 1 | 0.97426 | -0.18065 | 0.4 | 1 | 1.1 | 0.9
13 | 1 | 0.0021644 | 0.00054245 | 0 | 0 | 1 | 0.97541 | -0.17241 | 0.4 | 1 | 1.1 | 0.9
11 | 1 | 0 | 0 | 0 | 0 | 1 | 0.97546 | -0.17208 | 0.4 | 1 | 1.1 | 0.9
14 | 1 | 0.0022748 | 0.00057013 | 0 | 0 | 1 | 0.97553 | -0.17156 | 0.4 | 1 | 1.1 | 0.9
16 | 1 | 0 | 0 | 0 | 0 | 1 | 0.97285 | -0.19083 | 0.4 | 1 | 1.1 | 0.9
27 | 1 | 0 | 0 | 0 | 0 | 1 | 0.97719 | -0.15974 | 0.4 | 1 | 1.1 | 0.9
23 | 1 | 0.0044782 | 0.0011224 | 0 | 0 | 1 | 0.97188 | -0.19777 | 0.4 | 1 | 1.1 | 0.9
42 | 1 | 0.0037604 | 0.00094245 | 0 | 0 | 1 | 0.97278 | -0.19131 | 0.4 | 1 | 1.1 | 0.9
25 | 1 | 0.0041065 | 0.0010292 | 0 | 0 | 1 | 0.97793 | -0.15443 | 0.4 | 1 | 1.1 | 0.9
20 | 1 | 0 | 0 | 0 | 0 | 1 | 0.97141 | -0.20119 | 0.4 | 1 | 1.1 | 0.9
19 | 1 | 0.0040221 | 0.001008 | 0 | 0 | 1 | 0.97121 | -0.20262 | 0.4 | 1 | 1.1 | 0.9
21 | 1 | 0.0064187 | 0.0016087 | 0 | 0 | 1 | 0.97119 | -0.20277 | 0.4 | 1 | 1.1 | 0.9
22 | 1 | 0.0026246 | 0.00065778 | 0 | 0 | 1 | 0.97103 | -0.2039 | 0.4 | 1 | 1.1 | 0.9
51 | 1 | 0.0024285 | 0.00060863 | 0 | 0 | 1 | 0.97098 | -0.20426 | 0.4 | 1 | 1.1 | 0.9
41 | 1 | 0.0022161 | 0.00055541 | 0 | 0 | 1 | 0.97065 | -0.20661 | 0.4 | 1 | 1.1 | 0.9
24 | 1 | 0.0056269 | 0.0014102 | 0 | 0 | 1 | 0.97908 | -0.14623 | 0.4 | 1 | 1.1 | 0.9
26 | 1 | 0 | 0 | 0 | 0 | 1 | 0.97944 | -0.1437 | 0.4 | 1 | 1.1 | 0.9
28 | 1 | 0 | 0 | 0 | 0 | 1 | 0.98121 | -0.13109 | 0.4 | 1 | 1.1 | 0.9
29 | 1 | 0.0012595 | 0.00031567 | 0 | 0 | 1 | 0.97932 | -0.14455 | 0.4 | 1 | 1.1 | 0.9
45 | 1 | 0.0026095 | 0.000654 | 0 | 0 | 1 | 0.98083 | -0.13384 | 0.4 | 1 | 1.1 | 0.9
50 | 1 | 0 | 0 | 0 | 0 | 1 | 0.98162 | -0.12819 | 0.4 | 1 | 1.1 | 0.9
52 | 1 | 0.0046826 | 0.0011736 | 0 | 0 | 1 | 0.97921 | -0.1453 | 0.4 | 1 | 1.1 | 0.9
43 | 1 | 0.0036347 | 0.00091093 | 0 | 0 | 1 | 0.98061 | -0.13542 | 0.4 | 1 | 1.1 | 0.9
48 | 1 | 0.0077069 | 0.0019315 | 0 | 0 | 1 | 0.98312 | -0.11761 | 0.4 | 1 | 1.1 | 0.9
30 | 1 | 0.0018272 | 0.00045794 | 0 | 0 | 1 | 0.98777 | -0.084811 | 0.4 | 1 | 1.1 | 0.9
31 | 1 | 0.0029914 | 0.0007497 | 0 | 0 | 1 | 0.9897 | -0.071336 | 0.4 | 1 | 1.1 | 0.9
32 | 1 | 0.0031213 | 0.00078228 | 0 | 0 | 1 | 0.98748 | -0.086882 | 0.4 | 1 | 1.1 | 0.9
33 | 1 | 0.0033998 | 0.00085208 | 0 | 0 | 1 | 0.98982 | -0.070452 | 0.4 | 1 | 1.1 | 0.9
34 | 1 | 0.0038573 | 0.00096672 | 0 | 0 | 1 | 0.98536 | -0.10177 | 0.4 | 1 | 1.1 | 0.9
35 | 1 | 0.0025514 | 0.00063944 | 0 | 0 | 1 | 0.99209 | -0.054663 | 0.4 | 1 | 1.1 | 0.9
49 | 1 | 0.0091625 | 0.0022963 | 0 | 0 | 1 | 0.98532 | -0.10208 | 0.4 | 1 | 1.1 | 0.9
36 | 1 | 0 | 0 | 0 | 0 | 1 | 0.99749 | -0.017262 | 0.4 | 1 | 1.1 | 0.9
37 | 3 | 0 | 0 | 0 | 0 | 1 | 1 | 0 | 0.4 | 1 | 1.1 | 0.9
81 | 1 | 0.0034241 | 0.00085815 | 0 | 0 | 1 | 0.99969 | -0.0021987 | 0.4 | 1 | 1.1 | 0.9
65 | 1 | 0.002961 | 0.0007421 | 0 | 0 | 1 | 0.98952 | -0.072541 | 0.4 | 1 | 1.1 | 0.9
53 | 1 | 0.0028195 | 0.00070662 | 0 | 0 | 1 | 0.97774 | -0.15578 | 0.4 | 1 | 1.1 | 0.9
54 | 1 | 0.006082 | 0.0015243 | 0 | 0 | 1 | 0.97792 | -0.15454 | 0.4 | 1 | 1.1 | 0.9
55 | 1 | 0 | 0 | 0 | 0 | 1 | 0.97728 | -0.15907 | 0.4 | 1 | 1.1 | 0.9
56 | 1 | 0.0049815 | 0.0012485 | 0 | 0 | 1 | 0.97962 | -0.1424 | 0.4 | 1 | 1.1 | 0.9
58 | 1 | 0.0028157 | 0.00070568 | 0 | 0 | 1 | 0.9764 | -0.16539 | 0.4 | 1 | 1.1 | 0.9
60 | 1 | 0.0039355 | 0.00098634 | 0 | 0 | 1 | 0.97659 | -0.16404 | 0.4 | 1 | 1.1 | 0.9
57 | 1 | 0.0055128 | 0.0013816 | 0 | 0 | 1 | 0.97417 | -0.18134 | 0.4 | 1 | 1.1 | 0.9
67 | 1 | 0.0055176 | 0.0013828 | 0 | 0 | 1 | 0.9743 | -0.18045 | 0.4 | 1 | 1.1 | 0.9
80 | 1 | 0 | 0 | 0 | 0 | 1 | 0.97096 | -0.20444 | 0.4 | 1 | 1.1 | 0.9
72 | 1 | 0.003375 | 0.00084585 | 0 | 0 | 1 | 0.97534 | -0.17303 | 0.4 | 1 | 1.1 | 0.9
59 | 1 | 0.0038296 | 0.00095978 | 0 | 0 | 1 | 0.97421 | -0.1811 | 0.4 | 1 | 1.1 | 0.9
76 | 1 | 0.0028722 | 0.00071983 | 0 | 0 | 1 | 0.97446 | -0.1793 | 0.4 | 1 | 1.1 | 0.9
68 | 1 | 0.0059711 | 0.0014965 | 0 | 0 | 1 | 0.97485 | -0.17647 | 0.4 | 1 | 1.1 | 0.9
69 | 1 | 0.0020411 | 0.00051155 | 0 | 0 | 1 | 0.98265 | -0.1209 | 0.4 | 1 | 1.1 | 0.9
62 | 1 | 0.0035918 | 0.00090018 | 0 | 0 | 1 | 0.98594 | -0.097641 | 0.4 | 1 | 1.1 | 0.9
63 | 1 | 0.0049558 | 0.001242 | 0 | 0 | 1 | 0.98716 | -0.089082 | 0.4 | 1 | 1.1 | 0.9
64 | 1 | 0.0030761 | 0.00077093 | 0 | 0 | 1 | 0.98445 | -0.10815 | 0.4 | 1 | 1.1 | 0.9
66 | 1 | 0.0023042 | 0.00057748 | 0 | 0 | 1 | 0.98393 | -0.11186 | 0.4 | 1 | 1.1 | 0.9
70 | 1 | 0 | 0 | 0 | 0 | 1 | 0.9828 | -0.11985 | 0.4 | 1 | 1.1 | 0.9
73 | 1 | 0.0024618 | 0.00061699 | 0 | 0 | 1 | 0.97514 | -0.1744 | 0.4 | 1 | 1.1 | 0.9
74 | 1 | 0.00417 | 0.0010451 | 0 | 0 | 1 | 0.97509 | -0.17481 | 0.4 | 1 | 1.1 | 0.9
75 | 1 | 0.0030469 | 0.00076361 | 0 | 0 | 1 | 0.97469 | -0.17766 | 0.4 | 1 | 1.1 | 0.9
82 | 1 | 0.012934 | 0.0032415 | 0 | 0 | 1 | 0.97004 | -0.21106 | 0.4 | 1 | 1.1 | 0.9
39 | 1 | 0.0026479 | 0.00066361 | 0 | 0 | 1 | 0.97051 | -0.20769 | 0.4 | 1 | 1.1 | 0.9
40 | 1 | 0.0028332 | 0.00071006 | 0 | 0 | 1 | 0.97064 | -0.20669 | 0.4 | 1 | 1.1 | 0.9
44 | 1 | 0.0030636 | 0.00076781 | 0 | 0 | 1 | 0.98037 | -0.13709 | 0.4 | 1 | 1.1 | 0.9
46 | 1 | 0.0048128 | 0.0012062 | 0 | 0 | 1 | 0.98028 | -0.13777 | 0.4 | 1 | 1.1 | 0.9
47 | 1 | 0.0030023 | 0.00075245 | 0 | 0 | 1 | 0.98022 | -0.13821 | 0.4 | 1 | 1.1 | 0.9

## generator_data
GEN_BUS | PG | QG | QMAX | QMIN | VG | MBASE | GEN_STATUS | PMAX | PMIN
37 | 0.23125 | 0.058583 | 10 | -10 | 1 | 100 | 1 | 10 | 0

## branch_data
F_BUS | T_BUS | BR_R | BR_X | BR_B | RATE_A | RATE_B | RATE_C | TAP | SHIFT | BR_STATUS | ANGMIN | ANGMAX | P_in | Q_in | P_out | Q_out
1 | 3 | 2.634 | 1.0131 | 2.6582e-09 | 0 | 0 | 0 | 0 | 0 | 1 | -90 | 90 | -0.004589 | -0.0011501 | 0.0045896 | 0.0011501
3 | 5 | 9.4255 | 3.6252 | 9.512e-09 | 0 | 0 | 0 | 0 | 0 | 1 | -90 | 90 | -0.0045896 | -0.0011501 | 0.0045918 | 0.0011501
5 | 71 | 20.565 | 7.9096 | 2.0754e-08 | 0 | 0 | 0 | 0 | 0 | 1 | -90 | 90 | -0.0056672 | -0.0014192 | 0.0056745 | 0.0014201
5 | 4 | 3.5584 | 1.3686 | 3.591e-09 | 0 | 0 | 0 | 0 | 0 | 1 | -90 | 90 | 0.0010754 | 0.00026919 | -0.0010754 | -0.00026951
71 | 77 | 11.7921 | 4.5354 | 1.19e-08 | 0 | 0 | 0 | 0 | 0 | 1 | -90 | 90 | 0.006733 | 0.0016868 | -0.006727 | -0.0016856
71 | 61 | 4.4646 | 1.7171 | 4.5056e-09 | 0 | 0 | 0 | 0 | 0 | 1 | -90 | 90 | -0.012408 | -0.0031068 | 0.012415 | 0.0031093
77 | 78 | 4.4427 | 1.7087 | 4.4835e-09 | 0 | 0 | 0 | 0 | 0 | 1 | -90 | 90 | 0.0035665 | 0.00089353 | -0.0035659 | -0.00089372
61 | 69 | 1.9736 | 0.75909 | 3.9835e-09 | 0 | 0 | 0 | 0 | 0 | 1 | -90 | 90 | -0.083164 | -0.02089 | 0.083315 | 0.020948
61 | 56 | 1.5091 | 0.58044 | 3.046e-09 | 0 | 0 | 0 | 0 | 0 | 1 | -90 | 90 | 0.070749 | 0.017781 | -0.070665 | -0.017749
6 | 8 | 2.5912 | 0.99663 | 2.615e-09 | 0 | 0 | 0 | 0 | 0 | 1 | -90 | 90 | -0.003056 | -0.00076594 | 0.0030563 | 0.00076579
8 | 15 | 6.4835 | 2.4937 | 6.543e-09 | 0 | 0 | 0 | 0 | 0 | 1 | -90 | 90 | -0.0066016 | -0.0016544 | 0.0066048 | 0.001655
15 | 12 | 0.89979 | 0.34607 | 9.0805e-10 | 0 | 0 | 0 | 0 | 0 | 1 | -90 | 90 | -0.0095581 | -0.0023951 | 0.009559 | 0.0023954
10 | 12 | 1.1875 | 0.45672 | 2.3967e-09 | 0 | 0 | 0 | 0 | 0 | 1 | -90 | 90 | 0.041082 | 0.010306 | -0.041059 | -0.010297
10 | 9 | 0.26661 | 0.10254 | 5.3811e-10 | 0 | 0 | 0 | 0 | 0 | 1 | -90 | 90 | -0.046328 | -0.01162 | 0.046334 | 0.011623
12 | 16 | 2.0561 | 0.79082 | 4.15e-09 | 0 | 0 | 0 | 0 | 0 | 1 | -90 | 90 | 0.0315 | 0.0079018 | -0.031477 | -0.0078934
9 | 11 | 2.1446 | 0.82486 | 4.3286e-09 | 0 | 0 | 0 | 0 | 0 | 1 | -90 | 90 | -0.049539 | -0.012426 | 0.049598 | 0.012448
13 | 11 | 1.9005 | 0.73095 | 1.9179e-09 | 0 | 0 | 0 | 0 | 0 | 1 | -90 | 90 | -0.0021644 | -0.00054245 | 0.0021645 | 0.00054231
11 | 14 | 0.12404 | 0.047708 | 2.5036e-10 | 0 | 0 | 0 | 0 | 0 | 1 | -90 | 90 | -0.051762 | -0.012991 | 0.051766 | 0.012992
14 | 27 | 2.7238 | 1.0476 | 5.4975e-09 | 0 | 0 | 0 | 0 | 0 | 1 | -90 | 90 | -0.054041 | -0.013562 | 0.054129 | 0.013596
16 | 23 | 3.0896 | 1.1883 | 6.2359e-09 | 0 | 0 | 0 | 0 | 0 | 1 | -90 | 90 | 0.027717 | 0.006951 | -0.02769 | -0.0069414
16 | 42 | 1.5973 | 0.61435 | 1.612e-09 | 0 | 0 | 0 | 0 | 0 | 1 | -90 | 90 | 0.0037606 | 0.0009424 | -0.0037603 | -0.00094246
27 | 25 | 1.2245 | 0.47095 | 2.4714e-09 | 0 | 0 | 0 | 0 | 0 | 1 | -90 | 90 | -0.054129 | -0.013596 | 0.054169 | 0.013611
23 | 20 | 1.8108 | 0.69646 | 1.8274e-09 | 0 | 0 | 0 | 0 | 0 | 1 | -90 | 90 | 0.023212 | 0.005819 | -0.023201 | -0.005815
25 | 24 | 1.7628 | 0.67801 | 3.558e-09 | 0 | 0 | 0 | 0 | 0 | 1 | -90 | 90 | -0.058276 | -0.01464 | 0.058342 | 0.014665
20 | 22 | 2.6137 | 1.0053 | 2.6377e-09 | 0 | 0 | 0 | 0 | 0 | 1 | -90 | 90 | 0.012758 | 0.0031976 | -0.012753 | -0.003196
20 | 19 | 1.6905 | 0.65019 | 1.706e-09 | 0 | 0 | 0 | 0 | 0 | 1 | -90 | 90 | 0.010443 | 0.0026174 | -0.010441 | -0.0026168
19 | 21 | 0.27608 | 0.10618 | 2.7861e-10 | 0 | 0 | 0 | 0 | 0 | 1 | -90 | 90 | 0.0064187 | 0.0016087 | -0.0064186 | -0.0016087
22 | 51 | 0.44021 | 0.16931 | 4.4425e-10 | 0 | 0 | 0 | 0 | 0 | 1 | -90 | 90 | 0.010129 | 0.0025382 | -0.010128 | -0.002538
51 | 41 | 3.7423 | 1.4394 | 3.7767e-09 | 0 | 0 | 0 | 0 | 0 | 1 | -90 | 90 | 0.0076998 | 0.0019294 | -0.0076973 | -0.0019288
41 | 40 | 0.1832 | 0.070462 | 1.8488e-10 | 0 | 0 | 0 | 0 | 0 | 1 | -90 | 90 | 0.0054813 | 0.0013734 | -0.0054812 | -0.0013734
24 | 26 | 0.49758 | 0.19138 | 1.0043e-09 | 0 | 0 | 0 | 0 | 0 | 1 | -90 | 90 | -0.063969 | -0.016075 | 0.063992 | 0.016084
26 | 28 | 2.2668 | 0.87185 | 4.5752e-09 | 0 | 0 | 0 | 0 | 0 | 1 | -90 | 90 | -0.069935 | -0.017573 | 0.070058 | 0.01762
26 | 29 | 1.7856 | 0.68676 | 1.802e-09 | 0 | 0 | 0 | 0 | 0 | 1 | -90 | 90 | 0.0059433 | 0.0014893 | -0.0059426 | -0.0014892
28 | 45 | 2.0084 | 0.77245 | 2.0268e-09 | 0 | 0 | 0 | 0 | 0 | 1 | -90 | 90 | 0.017136 | 0.0042957 | -0.017129 | -0.0042933
28 | 50 | 0.41984 | 0.16148 | 8.4738e-10 | 0 | 0 | 0 | 0 | 0 | 1 | -90 | 90 | -0.087194 | -0.021916 | 0.087229 | 0.021929
29 | 52 | 2.0212 | 0.77738 | 2.0397e-09 | 0 | 0 | 0 | 0 | 0 | 1 | -90 | 90 | 0.0046831 | 0.0011736 | -0.0046826 | -0.0011736
45 | 43 | 1.3651 | 0.52502 | 1.3776e-09 | 0 | 0 | 0 | 0 | 0 | 1 | -90 | 90 | 0.01452 | 0.0036393 | -0.014517 | -0.0036383
50 | 48 | 1.5331 | 0.58965 | 3.0943e-09 | 0 | 0 | 0 | 0 | 0 | 1 | -90 | 90 | -0.087229 | -0.021929 | 0.087358 | 0.021978
43 | 44 | 1.9219 | 0.7392 | 1.9396e-09 | 0 | 0 | 0 | 0 | 0 | 1 | -90 | 90 | 0.010882 | 0.0027273 | -0.010879 | -0.0027265
48 | 49 | 2.076 | 0.79845 | 4.1901e-09 | 0 | 0 | 0 | 0 | 0 | 1 | -90 | 90 | -0.095065 | -0.02391 | 0.095271 | 0.023989
30 | 31 | 1.5265 | 0.58713 | 3.0811e-09 | 0 | 0 | 0 | 0 | 0 | 1 | -90 | 90 | -0.1135 | -0.028593 | 0.11372 | 0.028675
30 | 32 | 0.23794 | 0.091514 | 4.8024e-10 | 0 | 0 | 0 | 0 | 0 | 1 | -90 | 90 | 0.11167 | 0.028135 | -0.11164 | -0.028122
31 | 33 | 0.097693 | 0.037574 | 1.9718e-10 | 0 | 0 | 0 | 0 | 0 | 1 | -90 | 90 | -0.11671 | -0.029424 | 0.11672 | 0.02943
32 | 34 | 1.7559 | 0.67535 | 3.544e-09 | 0 | 0 | 0 | 0 | 0 | 1 | -90 | 90 | 0.10852 | 0.02734 | -0.1083 | -0.027254
33 | 35 | 1.6999 | 0.65381 | 3.431e-09 | 0 | 0 | 0 | 0 | 0 | 1 | -90 | 90 | -0.12012 | -0.030282 | 0.12039 | 0.030384
34 | 49 | 0.03754 | 0.014438 | 7.5769e-11 | 0 | 0 | 0 | 0 | 0 | 1 | -90 | 90 | 0.10444 | 0.026287 | -0.10443 | -0.026285
35 | 36 | 3.9724 | 1.5279 | 8.0178e-09 | 0 | 0 | 0 | 0 | 0 | 1 | -90 | 90 | -0.12294 | -0.031023 | 0.12359 | 0.031272
36 | 37 | 1.848 | 0.71077 | 3.7299e-09 | 0 | 0 | 0 | 0 | 0 | 1 | -90 | 90 | -0.12359 | -0.031272 | 0.12389 | 0.031388
37 | 81 | 8.3538 | 3.213 | 8.4305e-09 | 0 | 0 | 0 | 0 | 0 | 1 | -90 | 90 | 0.0034251 | 0.00085771 | -0.0034241 | -0.00085815
37 | 65 | 9.188 | 3.5338 | 1.8545e-08 | 0 | 0 | 0 | 0 | 0 | 1 | -90 | 90 | 0.10393 | 0.026337 | -0.10288 | -0.025933
65 | 63 | 2.1304 | 0.81938 | 4.2999e-09 | 0 | 0 | 0 | 0 | 0 | 1 | -90 | 90 | 0.099914 | 0.025191 | -0.099683 | -0.025103
53 | 54 | 0.25983 | 0.099934 | 5.2442e-10 | 0 | 0 | 0 | 0 | 0 | 1 | -90 | 90 | -0.059481 | -0.01493 | 0.059491 | 0.014934
53 | 55 | 0.7236 | 0.27831 | 1.4605e-09 | 0 | 0 | 0 | 0 | 0 | 1 | -90 | 90 | 0.056662 | 0.014224 | -0.056636 | -0.014214
54 | 56 | 2.3173 | 0.89126 | 4.6771e-09 | 0 | 0 | 0 | 0 | 0 | 1 | -90 | 90 | -0.065573 | -0.016459 | 0.065684 | 0.016501
55 | 58 | 3.4788 | 1.338 | 3.5107e-09 | 0 | 0 | 0 | 0 | 0 | 1 | -90 | 90 | 0.022622 | 0.0056743 | -0.022602 | -0.005667
55 | 60 | 1.8234 | 0.7013 | 3.6802e-09 | 0 | 0 | 0 | 0 | 0 | 1 | -90 | 90 | 0.034014 | 0.0085397 | -0.033991 | -0.008531
58 | 72 | 4.7941 | 1.8439 | 4.838e-09 | 0 | 0 | 0 | 0 | 0 | 1 | -90 | 90 | 0.019786 | 0.0049614 | -0.019765 | -0.0049538
60 | 68 | 5.1437 | 1.9784 | 1.0382e-08 | 0 | 0 | 0 | 0 | 0 | 1 | -90 | 90 | 0.030055 | 0.0075447 | -0.030003 | -0.0075257
57 | 67 | 0.59716 | 0.22968 | 1.2053e-09 | 0 | 0 | 0 | 0 | 0 | 1 | -90 | 90 | -0.018499 | -0.0046409 | 0.018502 | 0.0046417
57 | 80 | 21.9821 | 8.4546 | 2.2184e-08 | 0 | 0 | 0 | 0 | 0 | 1 | -90 | 90 | 0.012987 | 0.0032593 | -0.012945 | -0.0032454
67 | 68 | 2.0547 | 0.79028 | 4.1472e-09 | 0 | 0 | 0 | 0 | 0 | 1 | -90 | 90 | -0.024019 | -0.0060245 | 0.024032 | 0.0060293
80 | 82 | 6.2793 | 2.4151 | 6.3369e-09 | 0 | 0 | 0 | 0 | 0 | 1 | -90 | 90 | 0.012945 | 0.0032454 | -0.012933 | -0.0032415
72 | 73 | 1.0401 | 0.40005 | 1.0497e-09 | 0 | 0 | 0 | 0 | 0 | 1 | -90 | 90 | 0.01639 | 0.0041079 | -0.016387 | -0.0041068
59 | 76 | 5.8408 | 2.2465 | 5.8944e-09 | 0 | 0 | 0 | 0 | 0 | 1 | -90 | 90 | -0.0038295 | -0.00095979 | 0.0038305 | 0.0009596
76 | 75 | 3.0245 | 1.1633 | 3.0522e-09 | 0 | 0 | 0 | 0 | 0 | 1 | -90 | 90 | -0.0067026 | -0.0016794 | 0.0067041 | 0.0016797
69 | 70 | 0.15469 | 0.059497 | 3.1222e-10 | 0 | 0 | 0 | 0 | 0 | 1 | -90 | 90 | -0.085356 | -0.021459 | 0.085368 | 0.021464
62 | 63 | 1.1563 | 0.44475 | 2.3339e-09 | 0 | 0 | 0 | 0 | 0 | 1 | -90 | 90 | -0.094614 | -0.023817 | 0.094728 | 0.023861
62 | 64 | 1.4725 | 0.56633 | 2.972e-09 | 0 | 0 | 0 | 0 | 0 | 1 | -90 | 90 | 0.091023 | 0.022917 | -0.090889 | -0.022866
64 | 66 | 0.53677 | 0.20645 | 1.0834e-09 | 0 | 0 | 0 | 0 | 0 | 1 | -90 | 90 | 0.087813 | 0.022095 | -0.087768 | -0.022078
66 | 70 | 1.1865 | 0.45635 | 2.3948e-09 | 0 | 0 | 0 | 0 | 0 | 1 | -90 | 90 | 0.085464 | 0.0215 | -0.085368 | -0.021464
73 | 74 | 0.35901 | 0.13808 | 3.623e-10 | 0 | 0 | 0 | 0 | 0 | 1 | -90 | 90 | 0.013925 | 0.0034898 | -0.013925 | -0.0034896
74 | 75 | 3.6167 | 1.391 | 3.6499e-09 | 0 | 0 | 0 | 0 | 0 | 1 | -90 | 90 | 0.0097547 | 0.0024445 | -0.0097509 | -0.0024433
39 | 40 | 4.6108 | 1.7734 | 4.6531e-09 | 0 | 0 | 0 | 0 | 0 | 1 | -90 | 90 | -0.0026478 | -0.00066362 | 0.0026482 | 0.00066332
44 | 46 | 1.0961 | 0.42157 | 1.1061e-09 | 0 | 0 | 0 | 0 | 0 | 1 | -90 | 90 | 0.0078159 | 0.0019587 | -0.0078152 | -0.0019585
46 | 47 | 1.8061 | 0.69463 | 1.8226e-09 | 0 | 0 | 0 | 0 | 0 | 1 | -90 | 90 | 0.0030025 | 0.00075234 | -0.0030023 | -0.00075245