## bus_data
BUS_I | BUS_TYPE | Pd | Qd | Gs | Bs | area | Vm | Va | baseKV | zone | Vmax | Vmin
1 | 1 | 0.0012032 | 0.00030154 | 0 | 0 | 1 | 0.97002 | -0.21125 | 0.4 | 1 | 1.1 | 0.9
3 | 1 | 0.0044341 | 0.0011113 | 0 | 0 | 1 | 0.97005 | -0.21103 | 0.4 | 1 | 1.1 | 0.9
2 | 1 | 0.0020072 | 0.00050306 | 0 | 0 | 1 | 0.97453 | -0.17881 | 0.4 | 1 | 1.1 | 0.9
4 | 1 | 0 | 0 | 0 | 0 | 1 | 0.97638 | -0.16555 | 0.4 | 1 | 1.1 | 0.9
57 | 1 | 0.0017235 | 0.00043195 | 0 | 0 | 1 | 0.97238 | -0.19421 | 0.4 | 1 | 1.1 | 0.9
5 | 1 | 0.004265 | 0.0010689 | 0 | 0 | 1 | 0.97059 | -0.20712 | 0.4 | 1 | 1.1 | 0.9
6 | 1 | 0.0045651 | 0.0011441 | 0 | 0 | 1 | 0.9708 | -0.20561 | 0.4 | 1 | 1.1 | 0.9
7 | 1 | 0.0012637 | 0.00031671 | 0 | 0 | 1 | 0.97117 | -0.20291 | 0.4 | 1 | 1.1 | 0.9
53 | 1 | 0.0013592 | 0.00034065 | 0 | 0 | 1 | 0.97117 | -0.2029 | 0.4 | 1 | 1.1 | 0.9
54 | 1 | 0.0018544 | 0.00046476 | 0 | 0 | 1 | 0.97149 | -0.20063 | 0.4 | 1 | 1.1 | 0.9
55 | 1 | 0.00064659 | 0.00016205 | 0 | 0 | 1 | 0.97201 | -0.19685 | 0.4 | 1 | 1.1 | 0.9
19 | 1 | 0.0019311 | 0.00048397 | 0 | 0 | 1 | 0.97738 | -0.15845 | 0.4 | 1 | 1.1 | 0.9
56 | 1 | 0.00053642 | 0.00013444 | 0 | 0 | 1 | 0.97204 | -0.19668 | 0.4 | 1 | 1.1 | 0.9
18 | 1 | 0.002656 | 0.00066565 | 0 | 0 | 1 | 0.97935 | -0.14437 | 0.4 | 1 | 1.1 | 0.9
14 | 1 | 0 | 0 | 0 | 0 | 1 | 0.99623 | -0.026406 | 0.4 | 1 | 1.1 | 0.9
59 | 1 | 0.0081245 | 0.0020362 | 0 | 0 | 1 | 0.99583 | -0.029277 | 0.4 | 1 | 1.1 | 0.9
47 | 1 | 0 | 0 | 0 | 0 | 1 | 0.99683 | -0.022209 | 0.4 | 1 | 1.1 | 0.9
10 | 1 | 0.0021354 | 0.00053518 | 0 | 0 | 1 | 0.98113 | -0.13175 | 0.4 | 1 | 1.1 | 0.9
11 | 1 | 0 | 0 | 0 | 0 | 1 | 0.98125 | -0.13089 | 0.4 | 1 | 1.1 | 0.9
12 | 1 | 0.0024518 | 0.00061447 | 0 | 0 | 1 | 0.98162 | -0.12833 | 0.4 | 1 | 1.1 | 0.9
13 | 1 | 0.0015845 | 0.00039711 | 0 | 0 | 1 | 0.98067 | -0.13504 | 0.4 | 1 | 1.1 | 0.9
15 | 1 | 0.0032161 | 0.00080604 | 0 | 0 | 1 | 0.9829 | -0.11922 | 0.4 | 1 | 1.1 | 0.9
16 | 1 | 0.0032371 | 0.00081131 | 0 | 0 | 1 | 0.98549 | -0.10098 | 0.4 | 1 | 1.1 | 0.9
38 | 1 | 0.0043914 | 0.0011006 | 0 | 0 | 1 | 0.99727 | -0.0191 | 0.4 | 1 | 1.1 | 0.9
17 | 1 | 0 | 0 | 0 | 0 | 1 | 0.98958 | -0.072269 | 0.4 | 1 | 1.1 | 0.9
20 | 1 | 0 | 0 | 0 | 0 | 1 | 0.99183 | -0.056623 | 0.4 | 1 | 1.1 | 0.9
52 | 1 | 0 | 0 | 0 | 0 | 1 | 0.98956 | -0.072542 | 0.4 | 1 | 1.1 | 0.9
51 | 1 | 0.0031829 | 0.00079772 | 0 | 0 | 1 | 0.99435 | -0.039098 | 0.4 | 1 | 1.1 | 0.9
50 | 1 | 0.0024907 | 0.00062424 | 0 | 0 | 1 | 0.98874 | -0.07829 | 0.4 | 1 | 1.1 | 0.9
46 | 1 | 0.0055496 | 0.0013909 | 0 | 0 | 1 | 0.99441 | -0.038649 | 0.4 | 1 | 1.1 | 0.9
21 | 1 | 0.0041638 | 0.0010436 | 0 | 0 | 1 | 0.97864 | -0.14998 | 0.4 | 1 | 1.1 | 0.9
22 | 1 | 0 | 0 | 0 | 0 | 1 | 0.9788 | -0.14887 | 0.4 | 1 | 1.1 | 0.9
23 | 1 | 0.0023679 | 0.00059345 | 0 | 0 | 1 | 0.97944 | -0.1443 | 0.4 | 1 | 1.1 | 0.9
24 | 1 | 0.0021187 | 0.000531 | 0 | 0 | 1 | 0.97862 | -0.15015 | 0.4 | 1 | 1.1 | 0.9
25 | 1 | 0.0027308 | 0.0006844 | 0 | 0 | 1 | 0.97954 | -0.14358 | 0.4 | 1 | 1.1 | 0.9
39 | 1 | 0 | 0 | 0 | 0 | 1 | 0.97857 | -0.15052 | 0.4 | 1 | 1.1 | 0.9
26 | 1 | 0 | 0 | 0 | 0 | 1 | 0.97993 | -0.14081 | 0.4 | 1 | 1.1 | 0.9
40 | 1 | 0.0040754 | 0.0010214 | 0 | 0 | 1 | 0.97838 | -0.15187 | 0.4 | 1 | 1.1 | 0.9
35 | 1 | 0.0030654 | 0.00076826 | 0 | 0 | 1 | 0.98031 | -0.13808 | 0.4 | 1 | 1.1 | 0.9
33 | 1 | 0.0024407 | 0.0006117 | 0 | 0 | 1 | 0.98128 | -0.13115 | 0.4 | 1 | 1.1 | 0.9
27 | 1 | 0.0080503 | 0.0020176 | 0 | 0 | 1 | 0.99935 | -0.0045385 | 0.4 | 1 | 1.1 | 0.9
28 | 1 | 0.0047101 | 0.0011805 | 0 | 0 | 1 | 0.99844 | -0.010936 | 0.4 | 1 | 1.1 | 0.9
29 | 3 | 0.0054961 | 0.0013775 | 0 | 0 | 1 | 1 | 0 | 0.4 | 1 | 1.1 | 0.9
30 | 1 | 0.0078388 | 0.0019646 | 0 | 0 | 1 | 0.99803 | -0.013765 | 0.4 | 1 | 1.1 | 0.9
31 | 1 | 0.0043374 | 0.001087 | 0 | 0 | 1 | 0.99802 | -0.013678 | 0.4 | 1 | 1.1 | 0.9
37 | 1 | 0.0052558 | 0.0013172 | 0 | 0 | 1 | 0.99744 | -0.017899 | 0.4 | 1 | 1.1 | 0.9
44 | 1 | 0.004388 | 0.0010997 | 0 | 0 | 1 | 0.99757 | -0.016737 | 0.4 | 1 | 1.1 | 0.9
45 | 1 | 0.0031879 | 0.00079895 | 0 | 0 | 1 | 0.9963 | -0.025561 | 0.4 | 1 | 1.1 | 0.9
32 | 1 | 0.0054771 | 0.0013727 | 0 | 0 | 1 | 0.98199 | -0.12606 | 0.4 | 1 | 1.1 | 0.9
34 | 1 | 0.0015189 | 0.00038068 | 0 | 0 | 1 | 0.98222 | -0.12442 | 0.4 | 1 | 1.1 | 0.9
36 | 1 | 0.0013141 | 0.00032933 | 0 | 0 | 1 | 0.98325 | -0.1171 | 0.4 | 1 | 1.1 | 0.9
41 | 1 | 0.0063749 | 0.0015977 | 0 | 0 | 1 | 0.9833 | -0.11678 | 0.4 | 1 | 1.1 | 0.9
42 | 1 | 0.0014778 | 0.00037036 | 0 | 0 | 1 | 0.98467 | -0.10703 | 0.4 | 1 | 1.1 | 0.9
43 | 1 | 0.0014414 | 0.00036124 | 0 | 0 | 1 | 0.98475 | -0.10649 | 0.4 | 1 | 1.1 | 0.9
48 | 1 | 0.0018058 | 0.00045258 | 0 | 0 | 1 | 0.98626 | -0.095824 | 0.4 | 1 | 1.1 | 0.9
49 | 1 | 0.0037377 | 0.00093675 | 0 | 0 | 1 | 0.98688 | -0.091416 | 0.4 | 1 | 1.1 | 0.9
58 | 1 | 0.001275 | 0.00031954 | 0 | 0 | 1 | 0.98614 | -0.09664 | 0.4 | 1 | 1.1 | 0.9

## generator_data
GEN_BUS | PG | QG | QMAX | QMIN | VG | MBASE | GEN_STATUS | PMAX | PMIN
29 | 0.15546 | 0.039212 | 10 | -10 | 1 | 100 | 1 | 10 | 0

## branch_data
F_BUS | T_BUS | BR_R | BR_X | BR_B | RATE_A | RATE_B | RATE_C | TAP | SHIFT | BR_STATUS | ANGMIN | ANGMAX | P_in | Q_in | P_out | Q_out
1 | 3 | 2.2448 | 0.86339 | 2.2654e-09 | 0 | 0 | 0 | 0 | 0 | 1 | -90 | 90 | -0.0012031 | -0.00030154 | 0.0012032 | 0.00030134
3 | 5 | 8.4944 | 3.2671 | 8.5723e-09 | 0 | 0 | 0 | 0 | 0 | 1 | -90 | 90 | -0.0056372 | -0.0014126 | 0.0056402 | 0.001413
2 | 4 | 6.8801 | 2.6462 | 6.9432e-09 | 0 | 0 | 0 | 0 | 0 | 1 | -90 | 90 | -0.023938 | -0.0060075 | 0.023982 | 0.0060238
2 | 57 | 8.6913 | 3.3428 | 8.7711e-09 | 0 | 0 | 0 | 0 | 0 | 1 | -90 | 90 | 0.021931 | 0.0055044 | -0.021884 | -0.0054873
4 | 19 | 3.6969 | 1.4219 | 3.7309e-09 | 0 | 0 | 0 | 0 | 0 | 1 | -90 | 90 | -0.023982 | -0.0060237 | 0.024006 | 0.0060325
57 | 56 | 1.5136 | 0.58214 | 1.5274e-09 | 0 | 0 | 0 | 0 | 0 | 1 | -90 | 90 | 0.02016 | 0.0050553 | -0.020154 | -0.0050528
5 | 6 | 1.8796 | 0.72293 | 1.8969e-09 | 0 | 0 | 0 | 0 | 0 | 1 | -90 | 90 | -0.0099051 | -0.0024819 | 0.0099072 | 0.0024825
6 | 7 | 2.2855 | 0.87904 | 2.3065e-09 | 0 | 0 | 0 | 0 | 0 | 1 | -90 | 90 | -0.014472 | -0.0036267 | 0.014478 | 0.0036285
7 | 53 | 0.010103 | 0.0038859 | 1.0196e-11 | 0 | 0 | 0 | 0 | 0 | 1 | -90 | 90 | -0.015741 | -0.0039452 | 0.015741 | 0.0039453
53 | 54 | 1.6306 | 0.62716 | 1.6456e-09 | 0 | 0 | 0 | 0 | 0 | 1 | -90 | 90 | -0.0171 | -0.0042859 | 0.017106 | 0.0042878
54 | 55 | 2.452 | 0.94306 | 2.4745e-09 | 0 | 0 | 0 | 0 | 0 | 1 | -90 | 90 | -0.01896 | -0.0047526 | 0.01897 | 0.0047562
55 | 56 | 0.10554 | 0.040593 | 1.0651e-10 | 0 | 0 | 0 | 0 | 0 | 1 | -90 | 90 | -0.019617 | -0.0049182 | 0.019617 | 0.0049184
19 | 18 | 6.7992 | 2.6151 | 6.8616e-09 | 0 | 0 | 0 | 0 | 0 | 1 | -90 | 90 | -0.025937 | -0.0065165 | 0.025988 | 0.0065354
18 | 13 | 4.0977 | 1.576 | 4.1353e-09 | 0 | 0 | 0 | 0 | 0 | 1 | -90 | 90 | -0.028644 | -0.007201 | 0.028681 | 0.0072149
14 | 59 | 4.5648 | 1.7557 | 4.6067e-09 | 0 | 0 | 0 | 0 | 0 | 1 | -90 | 90 | 0.0081277 | 0.002037 | -0.0081245 | -0.0020362
14 | 47 | 6.6781 | 2.5685 | 6.7394e-09 | 0 | 0 | 0 | 0 | 0 | 1 | -90 | 90 | -0.0081277 | -0.002037 | 0.0081324 | 0.0020381
47 | 38 | 4.9488 | 1.9034 | 4.9942e-09 | 0 | 0 | 0 | 0 | 0 | 1 | -90 | 90 | -0.0081324 | -0.0020381 | 0.0081359 | 0.002039
10 | 11 | 5.0803 | 1.954 | 5.1269e-09 | 0 | 0 | 0 | 0 | 0 | 1 | -90 | 90 | -0.0021354 | -0.00053519 | 0.0021356 | 0.00053479
11 | 12 | 0.99599 | 0.38307 | 1.0051e-09 | 0 | 0 | 0 | 0 | 0 | 1 | -90 | 90 | -0.032419 | -0.0081534 | 0.03243 | 0.0081578
11 | 13 | 1.7321 | 0.66618 | 1.748e-09 | 0 | 0 | 0 | 0 | 0 | 1 | -90 | 90 | 0.030283 | 0.0076186 | -0.030265 | -0.0076121
12 | 15 | 3.3017 | 1.2699 | 3.332e-09 | 0 | 0 | 0 | 0 | 0 | 1 | -90 | 90 | -0.034882 | -0.0087722 | 0.034926 | 0.008789
15 | 16 | 6.0783 | 2.3378 | 6.1341e-09 | 0 | 0 | 0 | 0 | 0 | 1 | -90 | 90 | -0.038142 | -0.009595 | 0.03824 | 0.0096318
16 | 17 | 8.8681 | 3.4108 | 8.9494e-09 | 0 | 0 | 0 | 0 | 0 | 1 | -90 | 90 | -0.041477 | -0.010443 | 0.041644 | 0.010506
38 | 37 | 1.2425 | 0.47789 | 1.2539e-09 | 0 | 0 | 0 | 0 | 0 | 1 | -90 | 90 | -0.012527 | -0.0031396 | 0.012529 | 0.0031402
17 | 20 | 4.8636 | 1.8706 | 4.9083e-09 | 0 | 0 | 0 | 0 | 0 | 1 | -90 | 90 | -0.041644 | -0.010506 | 0.041736 | 0.010541
20 | 52 | 4.2471 | 1.6335 | 4.2861e-09 | 0 | 0 | 0 | 0 | 0 | 1 | -90 | 90 | 0.04833 | 0.012168 | -0.048223 | -0.012127
20 | 51 | 2.5281 | 0.97233 | 5.1025e-09 | 0 | 0 | 0 | 0 | 0 | 1 | -90 | 90 | -0.090066 | -0.022709 | 0.090287 | 0.022794
52 | 50 | 1.5289 | 0.58803 | 1.5429e-09 | 0 | 0 | 0 | 0 | 0 | 1 | -90 | 90 | 0.048223 | 0.012127 | -0.048184 | -0.012112
51 | 46 | 0.062796 | 0.024152 | 1.2674e-10 | 0 | 0 | 0 | 0 | 0 | 1 | -90 | 90 | -0.09347 | -0.023591 | 0.093476 | 0.023594
50 | 49 | 3.673 | 1.4127 | 3.7067e-09 | 0 | 0 | 0 | 0 | 0 | 1 | -90 | 90 | 0.045694 | 0.011488 | -0.04561 | -0.011456
46 | 45 | 1.7272 | 0.66432 | 3.4861e-09 | 0 | 0 | 0 | 0 | 0 | 1 | -90 | 90 | -0.099026 | -0.024984 | 0.099208 | 0.025054
21 | 22 | 3.352 | 1.2892 | 3.3827e-09 | 0 | 0 | 0 | 0 | 0 | 1 | -90 | 90 | -0.0041638 | -0.0010436 | 0.0041644 | 0.0010435
22 | 23 | 5.5042 | 2.117 | 5.5547e-09 | 0 | 0 | 0 | 0 | 0 | 1 | -90 | 90 | -0.010361 | -0.0025959 | 0.010367 | 0.0025979
22 | 24 | 2.5928 | 0.99723 | 2.6166e-09 | 0 | 0 | 0 | 0 | 0 | 1 | -90 | 90 | 0.0061962 | 0.0015524 | -0.0061951 | -0.0015523
23 | 25 | 0.70417 | 0.27084 | 7.1063e-10 | 0 | 0 | 0 | 0 | 0 | 1 | -90 | 90 | -0.012735 | -0.0031914 | 0.012736 | 0.0031918
24 | 39 | 1.1078 | 0.42607 | 1.118e-09 | 0 | 0 | 0 | 0 | 0 | 1 | -90 | 90 | 0.0040764 | 0.0010213 | -0.0040762 | -0.0010213
25 | 26 | 2.2395 | 0.86133 | 2.26e-09 | 0 | 0 | 0 | 0 | 0 | 1 | -90 | 90 | -0.015467 | -0.0038762 | 0.015473 | 0.0038782
39 | 40 | 4.1297 | 1.5884 | 4.1676e-09 | 0 | 0 | 0 | 0 | 0 | 1 | -90 | 90 | 0.0040762 | 0.0010213 | -0.0040754 | -0.0010214
26 | 35 | 2.2087 | 0.84951 | 2.229e-09 | 0 | 0 | 0 | 0 | 0 | 1 | -90 | 90 | -0.015473 | -0.0038782 | 0.015479 | 0.0038803
35 | 33 | 4.6791 | 1.7996 | 4.722e-09 | 0 | 0 | 0 | 0 | 0 | 1 | -90 | 90 | -0.018544 | -0.0046485 | 0.018562 | 0.0046549
33 | 32 | 3.0474 | 1.1721 | 3.0754e-09 | 0 | 0 | 0 | 0 | 0 | 1 | -90 | 90 | -0.021003 | -0.0052666 | 0.021018 | 0.005272
27 | 28 | 2.7408 | 1.0541 | 2.7659e-09 | 0 | 0 | 0 | 0 | 0 | 1 | -90 | 90 | 0.030381 | 0.0076199 | -0.030354 | -0.0076098
27 | 29 | 1.5389 | 0.59189 | 1.553e-09 | 0 | 0 | 0 | 0 | 0 | 1 | -90 | 90 | -0.038432 | -0.0096375 | 0.038456 | 0.0096467
28 | 30 | 1.4327 | 0.55104 | 1.4459e-09 | 0 | 0 | 0 | 0 | 0 | 1 | -90 | 90 | 0.025644 | 0.0064294 | -0.025634 | -0.0064257
29 | 31 | 1.6208 | 0.62338 | 3.2713e-09 | 0 | 0 | 0 | 0 | 0 | 1 | -90 | 90 | 0.11151 | 0.028188 | -0.11129 | -0.028106
30 | 37 | 3.0138 | 1.1591 | 3.0414e-09 | 0 | 0 | 0 | 0 | 0 | 1 | -90 | 90 | 0.017795 | 0.0044611 | -0.017785 | -0.0044575
31 | 44 | 0.37648 | 0.1448 | 7.5988e-10 | 0 | 0 | 0 | 0 | 0 | 1 | -90 | 90 | 0.10696 | 0.027019 | -0.10691 | -0.027002
44 | 45 | 1.1313 | 0.43513 | 2.2834e-09 | 0 | 0 | 0 | 0 | 0 | 1 | -90 | 90 | 0.10252 | 0.025902 | -0.1024 | -0.025853
32 | 34 | 0.77641 | 0.29862 | 7.8353e-10 | 0 | 0 | 0 | 0 | 0 | 1 | -90 | 90 | -0.026495 | -0.0066447 | 0.026501 | 0.006647
34 | 36 | 3.2939 | 1.2669 | 3.3241e-09 | 0 | 0 | 0 | 0 | 0 | 1 | -90 | 90 | -0.028019 | -0.0070276 | 0.028048 | 0.0070383
36 | 41 | 0.13435 | 0.051673 | 1.3558e-10 | 0 | 0 | 0 | 0 | 0 | 1 | -90 | 90 | -0.029362 | -0.0073676 | 0.029363 | 0.0073681
41 | 42 | 3.4474 | 1.3259 | 3.479e-09 | 0 | 0 | 0 | 0 | 0 | 1 | -90 | 90 | -0.035738 | -0.0089658 | 0.035787 | 0.0089841
42 | 43 | 0.18508 | 0.071184 | 1.8678e-10 | 0 | 0 | 0 | 0 | 0 | 1 | -90 | 90 | -0.037264 | -0.0093544 | 0.037267 | 0.0093555
43 | 48 | 3.4958 | 1.3445 | 3.5279e-09 | 0 | 0 | 0 | 0 | 0 | 1 | -90 | 90 | -0.038709 | -0.0097167 | 0.038766 | 0.0097384
48 | 49 | 1.3406 | 0.51562 | 1.3529e-09 | 0 | 0 | 0 | 0 | 0 | 1 | -90 | 90 | -0.041847 | -0.01051 | 0.041873 | 0.01052
48 | 58 | 8.0876 | 3.1106 | 8.1618e-09 | 0 | 0 | 0 | 0 | 0 | 1 | -90 | 90 | 0.0012751 | 0.00031881 | -0.001275 | -0.00031954