## bus_data
BUS_I | BUS_TYPE | Pd | Qd | Gs | Bs | area | Vm | Va | baseKV | zone | Vmax | Vmin
1 | 1 | 0.0028462 | 0.00071334 | 0 | 0 | 1 | 0.99071 | -0.065079 | 0.4 | 1 | 1.1 | 0.9
2 | 1 | 0 | 0 | 0 | 0 | 1 | 0.99085 | -0.064043 | 0.4 | 1 | 1.1 | 0.9
3 | 1 | 0.0010819 | 0.00027115 | 0 | 0 | 1 | 0.99145 | -0.059854 | 0.4 | 1 | 1.1 | 0.9
4 | 1 | 0.00681 | 0.0017067 | 0 | 0 | 1 | 0.99056 | -0.066083 | 0.4 | 1 | 1.1 | 0.9
18 | 1 | 0.004703 | 0.0011787 | 0 | 0 | 1 | 0.9928 | -0.050288 | 0.4 | 1 | 1.1 | 0.9
6 | 1 | 0.004162 | 0.0010431 | 0 | 0 | 1 | 0.99006 | -0.069644 | 0.4 | 1 | 1.1 | 0.9
19 | 1 | 0.0098885 | 0.0024783 | 0 | 0 | 1 | 0.99302 | -0.048736 | 0.4 | 1 | 1.1 | 0.9
5 | 1 | 0.0012186 | 0.00030541 | 0 | 0 | 1 | 0.99004 | -0.069822 | 0.4 | 1 | 1.1 | 0.9
7 | 1 | 0.0073018 | 0.00183 | 0 | 0 | 1 | 0.98973 | -0.072015 | 0.4 | 1 | 1.1 | 0.9
9 | 1 | 0.0011499 | 0.00028818 | 0 | 0 | 1 | 0.992 | -0.055981 | 0.4 | 1 | 1.1 | 0.9
10 | 1 | 0.00087476 | 0.00021924 | 0 | 0 | 1 | 0.99189 | -0.056775 | 0.4 | 1 | 1.1 | 0.9
11 | 1 | 0 | 0 | 0 | 0 | 1 | 0.99222 | -0.05442 | 0.4 | 1 | 1.1 | 0.9
12 | 1 | 0.0033342 | 0.00083562 | 0 | 0 | 1 | 0.99188 | -0.056845 | 0.4 | 1 | 1.1 | 0.9
13 | 1 | 0.0022795 | 0.00057129 | 0 | 0 | 1 | 0.99253 | -0.052244 | 0.4 | 1 | 1.1 | 0.9
14 | 1 | 0.0079129 | 0.0019832 | 0 | 0 | 1 | 0.99261 | -0.051648 | 0.4 | 1 | 1.1 | 0.9
15 | 1 | 0 | 0 | 0 | 0 | 1 | 0.99318 | -0.047671 | 0.4 | 1 | 1.1 | 0.9
16 | 1 | 0.0027499 | 0.00068919 | 0 | 0 | 1 | 0.99293 | -0.049414 | 0.4 | 1 | 1.1 | 0.9
17 | 1 | 0.010722 | 0.0026873 | 0 | 0 | 1 | 0.99327 | -0.046981 | 0.4 | 1 | 1.1 | 0.9
43 | 1 | 0.0033722 | 0.00084514 | 0 | 0 | 1 | 0.99289 | -0.0497 | 0.4 | 1 | 1.1 | 0.9
20 | 1 | 0 | 0 | 0 | 0 | 1 | 0.99421 | -0.040427 | 0.4 | 1 | 1.1 | 0.9
44 | 1 | 0.0037298 | 0.00093478 | 0 | 0 | 1 | 0.99278 | -0.050499 | 0.4 | 1 | 1.1 | 0.9
24 | 1 | 0.01031 | 0.0025839 | 0 | 0 | 1 | 0.99028 | -0.067976 | 0.4 | 1 | 1.1 | 0.9
30 | 3 | 0.0060067 | 0.0015054 | 0 | 0 | 1 | 1 | 0 | 0.4 | 1 | 1.1 | 0.9
22 | 1 | 0.0068995 | 0.0017292 | 0 | 0 | 1 | 0.99018 | -0.068712 | 0.4 | 1 | 1.1 | 0.9
28 | 1 | 0.0068108 | 0.001707 | 0 | 0 | 1 | 0.99914 | -0.0060136 | 0.4 | 1 | 1.1 | 0.9
21 | 1 | 0.0042978 | 0.0010771 | 0 | 0 | 1 | 0.9882 | -0.082668 | 0.4 | 1 | 1.1 | 0.9
23 | 1 | 0 | 0 | 0 | 0 | 1 | 0.98795 | -0.08447 | 0.4 | 1 | 1.1 | 0.9
25 | 1 | 0 | 0 | 0 | 0 | 1 | 0.98764 | -0.086684 | 0.4 | 1 | 1.1 | 0.9
26 | 1 | 0.0057188 | 0.0014333 | 0 | 0 | 1 | 0.98695 | -0.091522 | 0.4 | 1 | 1.1 | 0.9
50 | 1 | 0.0049365 | 0.0012372 | 0 | 0 | 1 | 0.98749 | -0.087693 | 0.4 | 1 | 1.1 | 0.9
47 | 1 | 0 | 0 | 0 | 0 | 1 | 0.98623 | -0.096649 | 0.4 | 1 | 1.1 | 0.9
45 | 1 | 0.0071787 | 0.0017991 | 0 | 0 | 1 | 0.98511 | -0.10461 | 0.4 | 1 | 1.1 | 0.9
27 | 1 | 0.0028407 | 0.00071195 | 0 | 0 | 1 | 0.99883 | -0.0081919 | 0.4 | 1 | 1.1 | 0.9
29 | 1 | 0 | 0 | 0 | 0 | 1 | 0.99819 | -0.012656 | 0.4 | 1 | 1.1 | 0.9
31 | 1 | 0.0021136 | 0.00052972 | 0 | 0 | 1 | 0.99764 | -0.016497 | 0.4 | 1 | 1.1 | 0.9
32 | 1 | 0.002102 | 0.00052682 | 0 | 0 | 1 | 0.9979 | -0.014712 | 0.4 | 1 | 1.1 | 0.9
38 | 1 | 0.0026276 | 0.00065854 | 0 | 0 | 1 | 0.99636 | -0.025473 | 0.4 | 1 | 1.1 | 0.9
42 | 1 | 0.0023692 | 0.00059377 | 0 | 0 | 1 | 0.99781 | -0.01532 | 0.4 | 1 | 1.1 | 0.9
37 | 1 | 0.0034437 | 0.00086307 | 0 | 0 | 1 | 0.99622 | -0.026455 | 0.4 | 1 | 1.1 | 0.9
41 | 1 | 0.0031732 | 0.00079528 | 0 | 0 | 1 | 0.99775 | -0.015773 | 0.4 | 1 | 1.1 | 0.9
33 | 1 | 0.0022823 | 0.00057201 | 0 | 0 | 1 | 0.99488 | -0.035869 | 0.4 | 1 | 1.1 | 0.9
34 | 1 | 0 | 0 | 0 | 0 | 1 | 0.99508 | -0.034512 | 0.4 | 1 | 1.1 | 0.9
35 | 1 | 0.0058433 | 0.0014645 | 0 | 0 | 1 | 0.99477 | -0.036689 | 0.4 | 1 | 1.1 | 0.9
36 | 1 | 0.0012414 | 0.00031111 | 0 | 0 | 1 | 0.99524 | -0.033379 | 0.4 | 1 | 1.1 | 0.9
39 | 1 | 0.0027129 | 0.00067992 | 0 | 0 | 1 | 0.99571 | -0.030043 | 0.4 | 1 | 1.1 | 0.9
40 | 1 | 0.0066177 | 0.0016586 | 0 | 0 | 1 | 0.99542 | -0.032071 | 0.4 | 1 | 1.1 | 0.9
46 | 1 | 0.0017791 | 0.00044588 | 0 | 0 | 1 | 0.9848 | -0.1068 | 0.4 | 1 | 1.1 | 0.9
48 | 1 | 0.0062754 | 0.0015728 | 0 | 0 | 1 | 0.98448 | -0.10905 | 0.4 | 1 | 1.1 | 0.9
49 | 1 | 0.0039894 | 0.00099983 | 0 | 0 | 1 | 0.98445 | -0.10926 | 0.4 | 1 | 1.1 | 0.9

## generator_data
GEN_BUS | PG | QG | QMAX | QMIN | VG | MBASE | GEN_STATUS | PMAX | PMIN
30 | 0.17706 | 0.044545 | 10 | -10 | 1 | 100 | 1 | 10 | 0

## branch_data
F_BUS | T_BUS | BR_R | BR_X | BR_B | RATE_A | RATE_B | RATE_C | TAP | SHIFT | BR_STATUS | ANGMIN | ANGMAX | P_in | Q_in | P_out | Q_out
1 | 2 | 4.6504 | 1.7886 | 4.693e-09 | 0 | 0 | 0 | 0 | 0 | 1 | -90 | 90 | -0.0028462 | -0.00071334 | 0.0028467 | 0.00071303
2 | 3 | 2.3986 | 0.92252 | 2.4206e-09 | 0 | 0 | 0 | 0 | 0 | 1 | -90 | 90 | -0.022353 | -0.0056028 | 0.022366 | 0.0056076
2 | 4 | 1.3378 | 0.51455 | 1.3501e-09 | 0 | 0 | 0 | 0 | 0 | 1 | -90 | 90 | 0.019506 | 0.0048898 | -0.019501 | -0.0048878
3 | 18 | 5.2334 | 2.0128 | 5.2814e-09 | 0 | 0 | 0 | 0 | 0 | 1 | -90 | 90 | -0.023448 | -0.0058787 | 0.023479 | 0.0058902
4 | 6 | 3.5857 | 1.3791 | 3.6186e-09 | 0 | 0 | 0 | 0 | 0 | 1 | -90 | 90 | 0.012691 | 0.0031811 | -0.012685 | -0.003179
18 | 19 | 0.70844 | 0.27248 | 7.1494e-10 | 0 | 0 | 0 | 0 | 0 | 1 | -90 | 90 | -0.028182 | -0.0070689 | 0.028188 | 0.0070711
6 | 5 | 0.26696 | 0.10268 | 2.6941e-10 | 0 | 0 | 0 | 0 | 0 | 1 | -90 | 90 | 0.0085228 | 0.0021359 | -0.0085226 | -0.0021359
19 | 20 | 2.8097 | 1.0807 | 2.8355e-09 | 0 | 0 | 0 | 0 | 0 | 1 | -90 | 90 | -0.038077 | -0.0095494 | 0.038121 | 0.009566
5 | 7 | 3.8314 | 1.4736 | 3.8666e-09 | 0 | 0 | 0 | 0 | 0 | 1 | -90 | 90 | 0.007304 | 0.0018305 | -0.0073018 | -0.00183
9 | 10 | 2.4189 | 0.93035 | 2.4411e-09 | 0 | 0 | 0 | 0 | 0 | 1 | -90 | 90 | 0.0042094 | 0.0010548 | -0.004209 | -0.0010548
9 | 11 | 3.7327 | 1.4356 | 3.7669e-09 | 0 | 0 | 0 | 0 | 0 | 1 | -90 | 90 | -0.0053593 | -0.001343 | 0.0053604 | 0.001343
10 | 12 | 0.2689 | 0.10342 | 2.7137e-10 | 0 | 0 | 0 | 0 | 0 | 1 | -90 | 90 | 0.0033342 | 0.00083561 | -0.0033342 | -0.00083562
11 | 13 | 5.2019 | 2.0007 | 5.2497e-09 | 0 | 0 | 0 | 0 | 0 | 1 | -90 | 90 | -0.0053604 | -0.001343 | 0.0053621 | 0.0013431
13 | 14 | 1.0006 | 0.38484 | 1.0098e-09 | 0 | 0 | 0 | 0 | 0 | 1 | -90 | 90 | -0.0076415 | -0.0019144 | 0.0076422 | 0.0019146
14 | 15 | 3.2812 | 1.262 | 3.3113e-09 | 0 | 0 | 0 | 0 | 0 | 1 | -90 | 90 | -0.015555 | -0.0038977 | 0.015564 | 0.0039007
15 | 16 | 2.2719 | 0.87379 | 2.2927e-09 | 0 | 0 | 0 | 0 | 0 | 1 | -90 | 90 | 0.0098549 | 0.0024697 | -0.0098526 | -0.0024691
15 | 17 | 0.34868 | 0.13411 | 3.5188e-10 | 0 | 0 | 0 | 0 | 0 | 1 | -90 | 90 | -0.025419 | -0.0063704 | 0.025421 | 0.0063713
16 | 43 | 0.5158 | 0.19839 | 5.2053e-10 | 0 | 0 | 0 | 0 | 0 | 1 | -90 | 90 | 0.0071027 | 0.0017799 | -0.0071024 | -0.0017798
17 | 20 | 2.3327 | 0.89721 | 2.3541e-09 | 0 | 0 | 0 | 0 | 0 | 1 | -90 | 90 | -0.036143 | -0.0090586 | 0.036176 | 0.009071
43 | 44 | 2.7525 | 1.0587 | 2.7778e-09 | 0 | 0 | 0 | 0 | 0 | 1 | -90 | 90 | 0.0037302 | 0.00093466 | -0.0037298 | -0.00093478
20 | 24 | 6.872 | 2.6431 | 6.9351e-09 | 0 | 0 | 0 | 0 | 0 | 1 | -90 | 90 | 0.05173 | 0.013007 | -0.051532 | -0.012932
20 | 30 | 4.1686 | 1.6033 | 8.4137e-09 | 0 | 0 | 0 | 0 | 0 | 1 | -90 | 90 | -0.12603 | -0.031644 | 0.12674 | 0.031917
24 | 22 | 0.22878 | 0.087994 | 2.3088e-10 | 0 | 0 | 0 | 0 | 0 | 1 | -90 | 90 | 0.041222 | 0.010348 | -0.041218 | -0.010346
30 | 28 | 1.7705 | 0.68097 | 1.7868e-09 | 0 | 0 | 0 | 0 | 0 | 1 | -90 | 90 | 0.044318 | 0.011122 | -0.044281 | -0.011108
22 | 21 | 5.2016 | 2.0006 | 5.2493e-09 | 0 | 0 | 0 | 0 | 0 | 1 | -90 | 90 | 0.034318 | 0.0086168 | -0.034252 | -0.0085918
28 | 27 | 0.75727 | 0.29126 | 7.6422e-10 | 0 | 0 | 0 | 0 | 0 | 1 | -90 | 90 | 0.03747 | 0.0094014 | -0.037459 | -0.0093971
21 | 23 | 0.76626 | 0.29471 | 7.7329e-10 | 0 | 0 | 0 | 0 | 0 | 1 | -90 | 90 | 0.029954 | 0.0075147 | -0.029946 | -0.0075119
23 | 25 | 5.6958 | 2.1907 | 5.7481e-09 | 0 | 0 | 0 | 0 | 0 | 1 | -90 | 90 | 0.0049387 | 0.0012372 | -0.0049372 | -0.0012372
23 | 26 | 3.5894 | 1.3805 | 3.6223e-09 | 0 | 0 | 0 | 0 | 0 | 1 | -90 | 90 | 0.025008 | 0.0062746 | -0.024983 | -0.0062656
25 | 50 | 2.5966 | 0.9987 | 2.6204e-09 | 0 | 0 | 0 | 0 | 0 | 1 | -90 | 90 | 0.0049372 | 0.0012372 | -0.0049365 | -0.0012372
26 | 47 | 3.3804 | 1.3001 | 3.4114e-09 | 0 | 0 | 0 | 0 | 0 | 1 | -90 | 90 | 0.019264 | 0.0048323 | -0.019251 | -0.0048274
47 | 45 | 5.2364 | 2.014 | 5.2844e-09 | 0 | 0 | 0 | 0 | 0 | 1 | -90 | 90 | 0.019251 | 0.0048274 | -0.019229 | -0.0048197
45 | 46 | 2.3022 | 0.88548 | 2.3234e-09 | 0 | 0 | 0 | 0 | 0 | 1 | -90 | 90 | 0.012051 | 0.0030206 | -0.012047 | -0.0030194
27 | 29 | 1.678 | 0.64538 | 1.6934e-09 | 0 | 0 | 0 | 0 | 0 | 1 | -90 | 90 | 0.034618 | 0.0086852 | -0.034597 | -0.0086771
29 | 31 | 1.8524 | 0.71245 | 1.8694e-09 | 0 | 0 | 0 | 0 | 0 | 1 | -90 | 90 | 0.02695 | 0.0067608 | -0.026935 | -0.0067555
29 | 32 | 3.4872 | 1.3412 | 3.5192e-09 | 0 | 0 | 0 | 0 | 0 | 1 | -90 | 90 | 0.0076473 | 0.0019163 | -0.0076451 | -0.0019158
31 | 38 | 4.6892 | 1.8036 | 4.7323e-09 | 0 | 0 | 0 | 0 | 0 | 1 | -90 | 90 | 0.024822 | 0.0062258 | -0.024791 | -0.0062144
32 | 42 | 1.4232 | 0.54738 | 1.4362e-09 | 0 | 0 | 0 | 0 | 0 | 1 | -90 | 90 | 0.005543 | 0.001389 | -0.0055426 | -0.0013889
38 | 37 | 0.57271 | 0.22027 | 5.7796e-10 | 0 | 0 | 0 | 0 | 0 | 1 | -90 | 90 | 0.022163 | 0.0055558 | -0.02216 | -0.0055547
42 | 41 | 1.8506 | 0.71175 | 1.8675e-09 | 0 | 0 | 0 | 0 | 0 | 1 | -90 | 90 | 0.0031734 | 0.00079517 | -0.0031732 | -0.00079528
37 | 39 | 2.4783 | 0.95319 | 2.501e-09 | 0 | 0 | 0 | 0 | 0 | 1 | -90 | 90 | 0.018717 | 0.0046917 | -0.018707 | -0.0046883
33 | 34 | 2.1523 | 0.82779 | 2.172e-09 | 0 | 0 | 0 | 0 | 0 | 1 | -90 | 90 | -0.0081263 | -0.0020365 | 0.0081278 | 0.0020369
33 | 35 | 1.8084 | 0.69555 | 1.825e-09 | 0 | 0 | 0 | 0 | 0 | 1 | -90 | 90 | 0.0058439 | 0.0014645 | -0.0058433 | -0.0014645
34 | 36 | 1.7989 | 0.69188 | 1.8154e-09 | 0 | 0 | 0 | 0 | 0 | 1 | -90 | 90 | -0.0081278 | -0.0020369 | 0.0081291 | 0.0020372
36 | 39 | 4.5934 | 1.7667 | 4.6356e-09 | 0 | 0 | 0 | 0 | 0 | 1 | -90 | 90 | -0.0093704 | -0.0023483 | 0.0093748 | 0.0023495
39 | 40 | 3.9553 | 1.5213 | 3.9916e-09 | 0 | 0 | 0 | 0 | 0 | 1 | -90 | 90 | 0.0066196 | 0.0016589 | -0.0066177 | -0.0016586
46 | 48 | 2.7687 | 1.0649 | 2.7941e-09 | 0 | 0 | 0 | 0 | 0 | 1 | -90 | 90 | 0.010268 | 0.0025735 | -0.010265 | -0.0025726
48 | 49 | 0.64964 | 0.24986 | 6.556e-10 | 0 | 0 | 0 | 0 | 0 | 1 | -90 | 90 | 0.0039895 | 0.00099981 | -0.0039894 | -0.00099983