## bus_data
BUS_I | BUS_TYPE | Pd | Qd | Gs | Bs | area | Vm | Va | baseKV | zone | Vmax | Vmin
1 | 1 | 0.0014586 | 0.00036556 | 0 | 0 | 1 | 0.98716 | -0.089212 | 0.4 | 1 | 1.1 | 0.9
2 | 1 | 0 | 0 | 0 | 0 | 1 | 0.99038 | -0.066711 | 0.4 | 1 | 1.1 | 0.9
3 | 1 | 0 | 0 | 0 | 0 | 1 | 0.98446 | -0.10819 | 0.4 | 1 | 1.1 | 0.9
4 | 1 | 0.0030885 | 0.00077404 | 0 | 0 | 1 | 0.99332 | -0.046164 | 0.4 | 1 | 1.1 | 0.9
5 | 1 | 0.0066196 | 0.001659 | 0 | 0 | 1 | 0.98966 | -0.071804 | 0.4 | 1 | 1.1 | 0.9
6 | 1 | 0 | 0 | 0 | 0 | 1 | 0.98066 | -0.13513 | 0.4 | 1 | 1.1 | 0.9
9 | 1 | 0 | 0 | 0 | 0 | 1 | 0.99803 | -0.013583 | 0.4 | 1 | 1.1 | 0.9
8 | 1 | 0.001323 | 0.00033158 | 0 | 0 | 1 | 0.98953 | -0.072675 | 0.4 | 1 | 1.1 | 0.9
13 | 1 | 0.0076973 | 0.0019291 | 0 | 0 | 1 | 0.97579 | -0.16986 | 0.4 | 1 | 1.1 | 0.9
10 | 3 | 0.08096 | 0.020291 | 0 | 0 | 1 | 1 | 0 | 0.4 | 1 | 1.1 | 0.9
7 | 1 | 0.0013467 | 0.0003375 | 0 | 0 | 1 | 0.98947 | -0.073096 | 0.4 | 1 | 1.1 | 0.9
14 | 1 | 0.024585 | 0.0061615 | 0 | 0 | 1 | 0.97545 | -0.1723 | 0.4 | 1 | 1.1 | 0.9
11 | 1 | 0.0076236 | 0.0019106 | 0 | 0 | 1 | 0.99866 | -0.0093537 | 0.4 | 1 | 1.1 | 0.9
12 | 1 | 0.022296 | 0.005588 | 0 | 0 | 1 | 0.99764 | -0.016534 | 0.4 | 1 | 1.1 | 0.9

## generator_data
GEN_BUS | PG | QG | QMAX | QMIN | VG | MBASE | GEN_STATUS | PMAX | PMIN
10 | 0.15798 | 0.039716 | 10 | -10 | 1 | 100 | 1 | 10 | 0

## branch_data
F_BUS | T_BUS | BR_R | BR_X | BR_B | RATE_A | RATE_B | RATE_C | TAP | SHIFT | BR_STATUS | ANGMIN | ANGMAX | P_in | Q_in | P_out | Q_out
1 | 2 | 8.486 | 3.2639 | 8.5639e-09 | 0 | 0 | 0 | 0 | 0 | 1 | -90 | 90 | -0.034113 | -0.0085963 | 0.034221 | 0.0086369
1 | 3 | 7.4359 | 2.86 | 7.5042e-09 | 0 | 0 | 0 | 0 | 0 | 1 | -90 | 90 | 0.032654 | 0.0082308 | -0.032568 | -0.0081982
2 | 4 | 6.1128 | 2.3511 | 6.1689e-09 | 0 | 0 | 0 | 0 | 0 | 1 | -90 | 90 | -0.043517 | -0.010966 | 0.043643 | 0.011014
2 | 5 | 6.9939 | 2.6899 | 7.058e-09 | 0 | 0 | 0 | 0 | 0 | 1 | -90 | 90 | 0.0092962 | 0.0023293 | -0.0092897 | -0.0023275
3 | 6 | 10.4903 | 4.0347 | 1.0587e-08 | 0 | 0 | 0 | 0 | 0 | 1 | -90 | 90 | 0.032568 | 0.0081983 | -0.032446 | -0.0081523
4 | 9 | 9.113 | 3.505 | 9.1966e-09 | 0 | 0 | 0 | 0 | 0 | 1 | -90 | 90 | -0.046731 | -0.011788 | 0.046946 | 0.011869
5 | 8 | 4.1528 | 1.5972 | 4.1909e-09 | 0 | 0 | 0 | 0 | 0 | 1 | -90 | 90 | 0.0026701 | 0.00066843 | -0.0026698 | -0.00066872
6 | 13 | 13.4071 | 5.1566 | 1.353e-08 | 0 | 0 | 0 | 0 | 0 | 1 | -90 | 90 | 0.032446 | 0.0081524 | -0.03229 | -0.0080937
9 | 10 | 3.8243 | 1.4709 | 3.8594e-09 | 0 | 0 | 0 | 0 | 0 | 1 | -90 | 90 | -0.046946 | -0.011869 | 0.047036 | 0.011904
8 | 7 | 3.9874 | 1.5336 | 4.0239e-09 | 0 | 0 | 0 | 0 | 0 | 1 | -90 | 90 | 0.0013467 | 0.00033714 | -0.0013467 | -0.0003375
13 | 14 | 1.2325 | 0.47404 | 1.2438e-09 | 0 | 0 | 0 | 0 | 0 | 1 | -90 | 90 | 0.024593 | 0.0061646 | -0.024584 | -0.0061615
10 | 11 | 4.0661 | 1.5639 | 4.1034e-09 | 0 | 0 | 0 | 0 | 0 | 1 | -90 | 90 | 0.029981 | 0.0075213 | -0.029942 | -0.0075068
11 | 12 | 4.1792 | 1.6074 | 4.2175e-09 | 0 | 0 | 0 | 0 | 0 | 1 | -90 | 90 | 0.022319 | 0.0055961 | -0.022296 | -0.005588