## bus_data
BUS_I | BUS_TYPE | Pd | Qd | Gs | Bs | area | Vm | Va | baseKV | zone | Vmax | Vmin
9 | 3 | 0.021593 | 0.0054118 | 0 | 0 | 1 | 1 | 0 | 0.4 | 1 | 1.1 | 0.9
10 | 1 | 0.080244 | 0.020111 | 0 | 0 | 1 | 0.99436 | -0.039523 | 0.4 | 1 | 1.1 | 0.9
11 | 1 | 0 | 0 | 0 | 0 | 1 | 0.9988 | -0.0081871 | 0.4 | 1 | 1.1 | 0.9
12 | 1 | 0 | 0 | 0 | 0 | 1 | 0.99862 | -0.0094579 | 0.4 | 1 | 1.1 | 0.9
16 | 1 | 0 | 0 | 0 | 0 | 1 | 0.98082 | -0.13367 | 0.4 | 1 | 1.1 | 0.9
13 | 1 | 0.0015658 | 0.00039244 | 0 | 0 | 1 | 0.99853 | -0.010119 | 0.4 | 1 | 1.1 | 0.9
14 | 1 | 0.014156 | 0.0035478 | 0 | 0 | 1 | 0.97891 | -0.14733 | 0.4 | 1 | 1.1 | 0.9
15 | 1 | 0.016009 | 0.0040123 | 0 | 0 | 1 | 0.97835 | -0.15135 | 0.4 | 1 | 1.1 | 0.9
17 | 1 | 0 | 0 | 0 | 0 | 1 | 0.97809 | -0.15322 | 0.4 | 1 | 1.1 | 0.9
20 | 1 | 0.0075402 | 0.0018898 | 0 | 0 | 1 | 0.97504 | -0.17493 | 0.4 | 1 | 1.1 | 0.9
18 | 1 | 0.0037204 | 0.00093242 | 0 | 0 | 1 | 0.97795 | -0.15423 | 0.4 | 1 | 1.1 | 0.9
19 | 1 | 0 | 0 | 0 | 0 | 1 | 0.97743 | -0.15791 | 0.4 | 1 | 1.1 | 0.9
24 | 1 | 0.00047172 | 0.00011822 | 0 | 0 | 1 | 0.97728 | -0.15901 | 0.4 | 1 | 1.1 | 0.9
21 | 1 | 0 | 0 | 0 | 0 | 1 | 0.97453 | -0.17856 | 0.4 | 1 | 1.1 | 0.9
22 | 1 | 0.028238 | 0.0070771 | 0 | 0 | 1 | 0.97406 | -0.18197 | 0.4 | 1 | 1.1 | 0.9
23 | 1 | 0.012981 | 0.0032533 | 0 | 0 | 1 | 0.97137 | -0.20126 | 0.4 | 1 | 1.1 | 0.9
25 | 1 | 0.0056614 | 0.0014189 | 0 | 0 | 1 | 0.97647 | -0.16484 | 0.4 | 1 | 1.1 | 0.9

## generator_data
GEN_BUS | PG | QG | QMAX | QMIN | VG | MBASE | GEN_STATUS | PMAX | PMIN
9 | 0.19477 | 0.049146 | 10 | -10 | 1 | 100 | 1 | 10 | 0

## branch_data
F_BUS | T_BUS | BR_R | BR_X | BR_B | RATE_A | RATE_B | RATE_C | TAP | SHIFT | BR_STATUS | ANGMIN | ANGMAX | P_in | Q_in | P_out | Q_out
9 | 10 | 6.3791 | 2.4535 | 6.4377e-09 | 0 | 0 | 0 | 0 | 0 | 1 | -90 | 90 | 0.080686 | 0.02028 | -0.080244 | -0.020111
9 | 11 | 1.1775 | 0.45288 | 3.5649e-09 | 0 | 0 | 0 | 0 | 0 | 1 | -90 | 90 | 0.092494 | 0.023453 | -0.092387 | -0.023413
11 | 12 | 10.4903 | 4.0347 | 1.0587e-08 | 0 | 0 | 0 | 0 | 0 | 1 | -90 | 90 | 0.0015663 | 0.00039099 | -0.001566 | -0.00039194
11 | 16 | 18.0193 | 6.9305 | 5.4554e-08 | 0 | 0 | 0 | 0 | 0 | 1 | -90 | 90 | 0.09082 | 0.023022 | -0.089235 | -0.022417
12 | 13 | 5.4797 | 2.1076 | 5.53e-09 | 0 | 0 | 0 | 0 | 0 | 1 | -90 | 90 | 0.001566 | 0.00039194 | -0.0015658 | -0.00039244
16 | 20 | 10.5362 | 4.0524 | 3.1899e-08 | 0 | 0 | 0 | 0 | 0 | 1 | -90 | 90 | 0.049114 | 0.012352 | -0.048833 | -0.012247
16 | 14 | 4.2692 | 1.642 | 4.3084e-09 | 0 | 0 | 0 | 0 | 0 | 1 | -90 | 90 | 0.040121 | 0.010066 | -0.040045 | -0.010037
14 | 15 | 1.9354 | 0.7444 | 1.9532e-09 | 0 | 0 | 0 | 0 | 0 | 1 | -90 | 90 | 0.025889 | 0.0064891 | -0.025875 | -0.0064837
15 | 17 | 2.3562 | 0.90623 | 2.3778e-09 | 0 | 0 | 0 | 0 | 0 | 1 | -90 | 90 | 0.009866 | 0.0024714 | -0.0098634 | -0.0024707
17 | 18 | 3.3848 | 1.3018 | 3.4159e-09 | 0 | 0 | 0 | 0 | 0 | 1 | -90 | 90 | 0.0037209 | 0.0009323 | -0.0037203 | -0.00093242
17 | 19 | 9.5055 | 3.656 | 9.5927e-09 | 0 | 0 | 0 | 0 | 0 | 1 | -90 | 90 | 0.0061425 | 0.0015384 | -0.0061386 | -0.0015378
20 | 21 | 1.0892 | 0.41892 | 1.0992e-09 | 0 | 0 | 0 | 0 | 0 | 1 | -90 | 90 | 0.041293 | 0.010357 | -0.041272 | -0.010349
19 | 24 | 2.2353 | 0.85973 | 2.2558e-09 | 0 | 0 | 0 | 0 | 0 | 1 | -90 | 90 | 0.0061386 | 0.0015378 | -0.0061376 | -0.0015376
24 | 25 | 12.7879 | 4.9184 | 1.2905e-08 | 0 | 0 | 0 | 0 | 0 | 1 | -90 | 90 | 0.0056659 | 0.0014194 | -0.0056613 | -0.0014189
21 | 22 | 1.024 | 0.39383 | 1.0334e-09 | 0 | 0 | 0 | 0 | 0 | 1 | -90 | 90 | 0.041272 | 0.010349 | -0.041253 | -0.010342
22 | 23 | 18.3122 | 7.0431 | 1.848e-08 | 0 | 0 | 0 | 0 | 0 | 1 | -90 | 90 | 0.013015 | 0.0032649 | -0.012981 | -0.0032533