## bus_data
BUS_I | BUS_TYPE | Pd | Qd | Gs | Bs | area | Vm | Va | baseKV | zone | Vmax | Vmin
1 | 1 | 0.00027714 | 6.9457e-05 | 0 | 0 | 1 | 0.9863 | -0.101 | 0.4 | 1 | 1.1 | 0.9
2 | 1 | 0.00014699 | 3.684e-05 | 0 | 0 | 1 | 0.98632 | -0.10087 | 0.4 | 1 | 1.1 | 0.9
3 | 1 | 0 | 0 | 0 | 0 | 1 | 0.98633 | -0.10079 | 0.4 | 1 | 1.1 | 0.9
25 | 1 | 0 | 0 | 0 | 0 | 1 | 0.98661 | -0.098766 | 0.4 | 1 | 1.1 | 0.9
24 | 1 | 0.00046344 | 0.00011615 | 0 | 0 | 1 | 0.98631 | -0.10095 | 0.4 | 1 | 1.1 | 0.9
282 | 1 | 0.00036069 | 9.0398e-05 | 0 | 0 | 1 | 0.9866 | -0.098814 | 0.4 | 1 | 1.1 | 0.9
277 | 1 | 0 | 0 | 0 | 0 | 1 | 0.98708 | -0.09529 | 0.4 | 1 | 1.1 | 0.9
5 | 1 | 0.00014663 | 3.6749e-05 | 0 | 0 | 1 | 0.98629 | -0.1011 | 0.4 | 1 | 1.1 | 0.9
6 | 1 | 0.0017591 | 0.00044088 | 0 | 0 | 1 | 0.983 | -0.12028 | 0.4 | 1 | 1.1 | 0.9
7 | 1 | 0 | 0 | 0 | 0 | 1 | 0.98304 | -0.11998 | 0.4 | 1 | 1.1 | 0.9
8 | 1 | 0 | 0 | 0 | 0 | 1 | 0.98282 | -0.1216 | 0.4 | 1 | 1.1 | 0.9
9 | 1 | 0.00072358 | 0.00018135 | 0 | 0 | 1 | 0.98309 | -0.11967 | 0.4 | 1 | 1.1 | 0.9
10 | 1 | 0.0011291 | 0.00028298 | 0 | 0 | 1 | 0.98301 | -0.1202 | 0.4 | 1 | 1.1 | 0.9
11 | 1 | 0.0007573 | 0.0001898 | 0 | 0 | 1 | 0.98277 | -0.12198 | 0.4 | 1 | 1.1 | 0.9
12 | 1 | 0.00095836 | 0.00024019 | 0 | 0 | 1 | 0.98271 | -0.12236 | 0.4 | 1 | 1.1 | 0.9
36 | 1 | 0.00045814 | 0.00011482 | 0 | 0 | 1 | 0.98322 | -0.11872 | 0.4 | 1 | 1.1 | 0.9
37 | 1 | 0 | 0 | 0 | 0 | 1 | 0.98439 | -0.11036 | 0.4 | 1 | 1.1 | 0.9
13 | 1 | 0.0002074 | 5.1979e-05 | 0 | 0 | 1 | 0.99159 | -0.059262 | 0.4 | 1 | 1.1 | 0.9
14 | 1 | 0.0010507 | 0.00026333 | 0 | 0 | 1 | 0.99175 | -0.058118 | 0.4 | 1 | 1.1 | 0.9
15 | 1 | 0 | 0 | 0 | 0 | 1 | 0.99059 | -0.06649 | 0.4 | 1 | 1.1 | 0.9
16 | 1 | 0 | 0 | 0 | 0 | 1 | 0.99181 | -0.057668 | 0.4 | 1 | 1.1 | 0.9
17 | 1 | 0.00020385 | 5.109e-05 | 0 | 0 | 1 | 0.99001 | -0.070704 | 0.4 | 1 | 1.1 | 0.9
18 | 1 | 0 | 0 | 0 | 0 | 1 | 0.98965 | -0.073164 | 0.4 | 1 | 1.1 | 0.9
47 | 1 | 0 | 0 | 0 | 0 | 1 | 0.9928 | -0.05056 | 0.4 | 1 | 1.1 | 0.9
95 | 1 | 0 | 0 | 0 | 0 | 1 | 0.99 | -0.070755 | 0.4 | 1 | 1.1 | 0.9
226 | 1 | 0.0011807 | 0.00029592 | 0 | 0 | 1 | 0.98958 | -0.073655 | 0.4 | 1 | 1.1 | 0.9
45 | 1 | 0 | 0 | 0 | 0 | 1 | 0.99621 | -0.027472 | 0.4 | 1 | 1.1 | 0.9
209 | 1 | 0.0020703 | 0.00051887 | 0 | 0 | 1 | 0.99559 | -0.031976 | 0.4 | 1 | 1.1 | 0.9
208 | 1 | 0.00028434 | 7.1262e-05 | 0 | 0 | 1 | 0.9962 | -0.027504 | 0.4 | 1 | 1.1 | 0.9
43 | 3 | 0 | 0 | 0 | 0 | 1 | 1 | 0 | 0.4 | 1 | 1.1 | 0.9
58 | 1 | 0.00071687 | 0.00017966 | 0 | 0 | 1 | 0.99202 | -0.05613 | 0.4 | 1 | 1.1 | 0.9
46 | 1 | 0 | 0 | 0 | 0 | 1 | 0.991 | -0.063342 | 0.4 | 1 | 1.1 | 0.9
31 | 1 | 0 | 0 | 0 | 0 | 1 | 0.99425 | -0.040322 | 0.4 | 1 | 1.1 | 0.9
57 | 1 | 0.0019051 | 0.00047746 | 0 | 0 | 1 | 0.99068 | -0.065647 | 0.4 | 1 | 1.1 | 0.9
44 | 1 | 0.0027924 | 0.00069985 | 0 | 0 | 1 | 0.99988 | -0.00085554 | 0.4 | 1 | 1.1 | 0.9
41 | 1 | 0.0024216 | 0.0006069 | 0 | 0 | 1 | 0.99556 | -0.031098 | 0.4 | 1 | 1.1 | 0.9
228 | 1 | 0.00036716 | 9.202e-05 | 0 | 0 | 1 | 0.98999 | -0.070829 | 0.4 | 1 | 1.1 | 0.9
88 | 1 | 0 | 0 | 0 | 0 | 1 | 0.98994 | -0.071211 | 0.4 | 1 | 1.1 | 0.9
225 | 1 | 0.0010247 | 0.00025681 | 0 | 0 | 1 | 0.98957 | -0.073723 | 0.4 | 1 | 1.1 | 0.9
279 | 1 | 0.00033463 | 8.3866e-05 | 0 | 0 | 1 | 0.98706 | -0.095426 | 0.4 | 1 | 1.1 | 0.9
274 | 1 | 0 | 0 | 0 | 0 | 1 | 0.98757 | -0.091641 | 0.4 | 1 | 1.1 | 0.9
26 | 1 | 0.0046199 | 0.0011579 | 0 | 0 | 1 | 0.99123 | -0.06166 | 0.4 | 1 | 1.1 | 0.9
27 | 1 | 0 | 0 | 0 | 0 | 1 | 0.99051 | -0.066786 | 0.4 | 1 | 1.1 | 0.9
28 | 1 | 0 | 0 | 0 | 0 | 1 | 0.99159 | -0.059147 | 0.4 | 1 | 1.1 | 0.9
29 | 1 | 0 | 0 | 0 | 0 | 1 | 0.99014 | -0.069371 | 0.4 | 1 | 1.1 | 0.9
30 | 1 | 0.00093276 | 0.00023377 | 0 | 0 | 1 | 0.99043 | -0.067339 | 0.4 | 1 | 1.1 | 0.9
32 | 1 | 0.00060244 | 0.00015099 | 0 | 0 | 1 | 0.99194 | -0.056651 | 0.4 | 1 | 1.1 | 0.9
266 | 1 | 0.0035868 | 0.00089895 | 0 | 0 | 1 | 0.98993 | -0.07091 | 0.4 | 1 | 1.1 | 0.9
263 | 1 | 0.0013536 | 0.00033924 | 0 | 0 | 1 | 0.98894 | -0.077909 | 0.4 | 1 | 1.1 | 0.9
42 | 1 | 0.0034076 | 0.00085404 | 0 | 0 | 1 | 0.99476 | -0.03675 | 0.4 | 1 | 1.1 | 0.9
264 | 1 | 0.00073071 | 0.00018313 | 0 | 0 | 1 | 0.98852 | -0.080923 | 0.4 | 1 | 1.1 | 0.9
33 | 1 | 0.00022266 | 5.5804e-05 | 0 | 0 | 1 | 0.99122 | -0.064586 | 0.4 | 1 | 1.1 | 0.9
34 | 1 | 0 | 0 | 0 | 0 | 1 | 0.99216 | -0.057554 | 0.4 | 1 | 1.1 | 0.9
35 | 1 | 0 | 0 | 0 | 0 | 1 | 0.99076 | -0.067999 | 0.4 | 1 | 1.1 | 0.9
259 | 1 | 0 | 0 | 0 | 0 | 1 | 0.99379 | -0.045365 | 0.4 | 1 | 1.1 | 0.9
270 | 1 | 0 | 0 | 0 | 0 | 1 | 0.98865 | -0.083658 | 0.4 | 1 | 1.1 | 0.9
261 | 1 | 0.00063637 | 0.00015949 | 0 | 0 | 1 | 0.98484 | -0.10713 | 0.4 | 1 | 1.1 | 0.9
262 | 1 | 0.00058696 | 0.00014711 | 0 | 0 | 1 | 0.98482 | -0.10727 | 0.4 | 1 | 1.1 | 0.9
260 | 1 | 0.00059631 | 0.00014945 | 0 | 0 | 1 | 0.98489 | -0.10679 | 0.4 | 1 | 1.1 | 0.9
129 | 1 | 0.0011868 | 0.00029744 | 0 | 0 | 1 | 0.99474 | -0.038202 | 0.4 | 1 | 1.1 | 0.9
271 | 1 | 0.0007999 | 0.00020047 | 0 | 0 | 1 | 0.98855 | -0.08436 | 0.4 | 1 | 1.1 | 0.9
272 | 1 | 0 | 0 | 0 | 0 | 1 | 0.98827 | -0.086414 | 0.4 | 1 | 1.1 | 0.9
38 | 1 | 0.00090891 | 0.00022779 | 0 | 0 | 1 | 0.98434 | -0.11071 | 0.4 | 1 | 1.1 | 0.9
39 | 1 | 0 | 0 | 0 | 0 | 1 | 0.98512 | -0.10514 | 0.4 | 1 | 1.1 | 0.9
40 | 1 | 0 | 0 | 0 | 0 | 1 | 0.98434 | -0.11073 | 0.4 | 1 | 1.1 | 0.9
61 | 1 | 0 | 0 | 0 | 0 | 1 | 0.98507 | -0.10548 | 0.4 | 1 | 1.1 | 0.9
59 | 1 | 0.00069945 | 0.0001753 | 0 | 0 | 1 | 0.98533 | -0.10367 | 0.4 | 1 | 1.1 | 0.9
76 | 1 | 0.0001805 | 4.5237e-05 | 0 | 0 | 1 | 0.98434 | -0.11074 | 0.4 | 1 | 1.1 | 0.9
50 | 1 | 0 | 0 | 0 | 0 | 1 | 0.98503 | -0.1058 | 0.4 | 1 | 1.1 | 0.9
60 | 1 | 0 | 0 | 0 | 0 | 1 | 0.98603 | -0.098663 | 0.4 | 1 | 1.1 | 0.9
128 | 1 | 0 | 0 | 0 | 0 | 1 | 0.99555 | -0.032277 | 0.4 | 1 | 1.1 | 0.9
55 | 1 | 0 | 0 | 0 | 0 | 1 | 0.99045 | -0.067294 | 0.4 | 1 | 1.1 | 0.9
48 | 1 | 0.00035432 | 8.8801e-05 | 0 | 0 | 1 | 0.98497 | -0.1062 | 0.4 | 1 | 1.1 | 0.9
49 | 1 | 0.00038578 | 9.6686e-05 | 0 | 0 | 1 | 0.98498 | -0.10611 | 0.4 | 1 | 1.1 | 0.9
72 | 1 | 0.00025276 | 6.3349e-05 | 0 | 0 | 1 | 0.98501 | -0.10592 | 0.4 | 1 | 1.1 | 0.9
53 | 1 | 0.0019397 | 0.00048615 | 0 | 0 | 1 | 0.99033 | -0.068117 | 0.4 | 1 | 1.1 | 0.9
54 | 1 | 0.00065933 | 0.00016524 | 0 | 0 | 1 | 0.99007 | -0.069988 | 0.4 | 1 | 1.1 | 0.9
56 | 1 | 0 | 0 | 0 | 0 | 1 | 0.98742 | -0.088927 | 0.4 | 1 | 1.1 | 0.9
75 | 1 | 0.00035011 | 8.7745e-05 | 0 | 0 | 1 | 0.98495 | -0.10657 | 0.4 | 1 | 1.1 | 0.9
281 | 1 | 0.00026679 | 6.6863e-05 | 0 | 0 | 1 | 0.98409 | -0.11275 | 0.4 | 1 | 1.1 | 0.9
62 | 1 | 0.00091348 | 0.00022894 | 0 | 0 | 1 | 0.98598 | -0.099023 | 0.4 | 1 | 1.1 | 0.9
63 | 1 | 0.00046454 | 0.00011642 | 0 | 0 | 1 | 0.98653 | -0.095058 | 0.4 | 1 | 1.1 | 0.9
77 | 1 | 0.00023691 | 5.9375e-05 | 0 | 0 | 1 | 0.98729 | -0.089618 | 0.4 | 1 | 1.1 | 0.9
78 | 1 | 0.00026268 | 6.5833e-05 | 0 | 0 | 1 | 0.98785 | -0.085661 | 0.4 | 1 | 1.1 | 0.9
64 | 1 | 0.00030586 | 7.6655e-05 | 0 | 0 | 1 | 0.98953 | -0.076362 | 0.4 | 1 | 1.1 | 0.9
65 | 1 | 0 | 0 | 0 | 0 | 1 | 0.98955 | -0.076234 | 0.4 | 1 | 1.1 | 0.9
131 | 1 | 0.00032089 | 8.0424e-05 | 0 | 0 | 1 | 0.98964 | -0.075512 | 0.4 | 1 | 1.1 | 0.9
121 | 1 | 0 | 0 | 0 | 0 | 1 | 0.9897 | -0.075094 | 0.4 | 1 | 1.1 | 0.9
67 | 1 | 0 | 0 | 0 | 0 | 1 | 0.98388 | -0.11779 | 0.4 | 1 | 1.1 | 0.9
171 | 1 | 0 | 0 | 0 | 0 | 1 | 0.98385 | -0.11798 | 0.4 | 1 | 1.1 | 0.9
173 | 1 | 0.00020305 | 5.0889e-05 | 0 | 0 | 1 | 0.98308 | -0.12363 | 0.4 | 1 | 1.1 | 0.9
132 | 1 | 0.00088614 | 0.00022209 | 0 | 0 | 1 | 0.98544 | -0.10625 | 0.4 | 1 | 1.1 | 0.9
126 | 1 | 0 | 0 | 0 | 0 | 1 | 0.9932 | -0.049432 | 0.4 | 1 | 1.1 | 0.9
118 | 1 | 0 | 0 | 0 | 0 | 1 | 0.98905 | -0.079876 | 0.4 | 1 | 1.1 | 0.9
172 | 1 | 0.0001197 | 3.0001e-05 | 0 | 0 | 1 | 0.98384 | -0.1181 | 0.4 | 1 | 1.1 | 0.9
170 | 1 | 0 | 0 | 0 | 0 | 1 | 0.9838 | -0.11841 | 0.4 | 1 | 1.1 | 0.9
197 | 1 | 0 | 0 | 0 | 0 | 1 | 0.98129 | -0.13671 | 0.4 | 1 | 1.1 | 0.9
123 | 1 | 0.0001969 | 4.9348e-05 | 0 | 0 | 1 | 0.98555 | -0.10549 | 0.4 | 1 | 1.1 | 0.9
280 | 1 | 0 | 0 | 0 | 0 | 1 | 0.98286 | -0.12152 | 0.4 | 1 | 1.1 | 0.9
265 | 1 | 0.00073128 | 0.00018327 | 0 | 0 | 1 | 0.98835 | -0.082105 | 0.4 | 1 | 1.1 | 0.9
85 | 1 | 0.0004762 | 0.00011935 | 0 | 0 | 1 | 0.98955 | -0.074002 | 0.4 | 1 | 1.1 | 0.9
86 | 1 | 0.00087177 | 0.00021849 | 0 | 0 | 1 | 0.98949 | -0.07442 | 0.4 | 1 | 1.1 | 0.9
87 | 1 | 0 | 0 | 0 | 0 | 1 | 0.98959 | -0.073686 | 0.4 | 1 | 1.1 | 0.9
90 | 1 | 0.00045687 | 0.0001145 | 0 | 0 | 1 | 0.98941 | -0.075013 | 0.4 | 1 | 1.1 | 0.9
94 | 1 | 0.00029335 | 7.352e-05 | 0 | 0 | 1 | 0.98992 | -0.071315 | 0.4 | 1 | 1.1 | 0.9
93 | 1 | 7.4254e-05 | 1.861e-05 | 0 | 0 | 1 | 0.98991 | -0.071383 | 0.4 | 1 | 1.1 | 0.9
91 | 1 | 0.00028184 | 7.0637e-05 | 0 | 0 | 1 | 0.98788 | -0.088734 | 0.4 | 1 | 1.1 | 0.9
258 | 1 | 0 | 0 | 0 | 0 | 1 | 0.98798 | -0.087944 | 0.4 | 1 | 1.1 | 0.9
275 | 1 | 0.00010566 | 2.648e-05 | 0 | 0 | 1 | 0.98831 | -0.085475 | 0.4 | 1 | 1.1 | 0.9
257 | 1 | 0 | 0 | 0 | 0 | 1 | 0.98754 | -0.091227 | 0.4 | 1 | 1.1 | 0.9
92 | 1 | 0.00025541 | 6.4013e-05 | 0 | 0 | 1 | 0.98991 | -0.071405 | 0.4 | 1 | 1.1 | 0.9
96 | 1 | 0.0032192 | 0.0008068 | 0 | 0 | 1 | 0.98206 | -0.12721 | 0.4 | 1 | 1.1 | 0.9
97 | 1 | 0 | 0 | 0 | 0 | 1 | 0.98199 | -0.12775 | 0.4 | 1 | 1.1 | 0.9
98 | 1 | 0.0014351 | 0.00035968 | 0 | 0 | 1 | 0.98191 | -0.12832 | 0.4 | 1 | 1.1 | 0.9
100 | 1 | 0 | 0 | 0 | 0 | 1 | 0.9819 | -0.12842 | 0.4 | 1 | 1.1 | 0.9
99 | 1 | 0 | 0 | 0 | 0 | 1 | 0.98188 | -0.12851 | 0.4 | 1 | 1.1 | 0.9
224 | 1 | 0.00051086 | 0.00012803 | 0 | 0 | 1 | 0.98188 | -0.12854 | 0.4 | 1 | 1.1 | 0.9
101 | 1 | 0.00038002 | 9.5243e-05 | 0 | 0 | 1 | 0.98715 | -0.094003 | 0.4 | 1 | 1.1 | 0.9
102 | 1 | 0.00017036 | 4.2695e-05 | 0 | 0 | 1 | 0.98714 | -0.094057 | 0.4 | 1 | 1.1 | 0.9
103 | 1 | 0 | 0 | 0 | 0 | 1 | 0.98716 | -0.093943 | 0.4 | 1 | 1.1 | 0.9
104 | 1 | 0.00017439 | 4.3707e-05 | 0 | 0 | 1 | 0.98714 | -0.09406 | 0.4 | 1 | 1.1 | 0.9
105 | 1 | 0.00037779 | 9.4683e-05 | 0 | 0 | 1 | 0.98721 | -0.093589 | 0.4 | 1 | 1.1 | 0.9
106 | 1 | 0.00028338 | 7.1023e-05 | 0 | 0 | 1 | 0.9848 | -0.11098 | 0.4 | 1 | 1.1 | 0.9
107 | 1 | 0 | 0 | 0 | 0 | 1 | 0.98481 | -0.1109 | 0.4 | 1 | 1.1 | 0.9
113 | 1 | 0 | 0 | 0 | 0 | 1 | 0.98525 | -0.10769 | 0.4 | 1 | 1.1 | 0.9
115 | 1 | 0 | 0 | 0 | 0 | 1 | 0.98503 | -0.10934 | 0.4 | 1 | 1.1 | 0.9
130 | 1 | 0.00033625 | 8.4272e-05 | 0 | 0 | 1 | 0.98557 | -0.10534 | 0.4 | 1 | 1.1 | 0.9
112 | 1 | 0 | 0 | 0 | 0 | 1 | 0.98524 | -0.10777 | 0.4 | 1 | 1.1 | 0.9
109 | 1 | 0 | 0 | 0 | 0 | 1 | 0.98487 | -0.11049 | 0.4 | 1 | 1.1 | 0.9
116 | 1 | 0 | 0 | 0 | 0 | 1 | 0.98492 | -0.11011 | 0.4 | 1 | 1.1 | 0.9
114 | 1 | 0.00067476 | 0.00016911 | 0 | 0 | 1 | 0.98482 | -0.11083 | 0.4 | 1 | 1.1 | 0.9
276 | 1 | 0.0002868 | 7.1878e-05 | 0 | 0 | 1 | 0.98489 | -0.11034 | 0.4 | 1 | 1.1 | 0.9
110 | 1 | 0.00018474 | 4.6301e-05 | 0 | 0 | 1 | 0.98523 | -0.10782 | 0.4 | 1 | 1.1 | 0.9
111 | 1 | 0.00014497 | 3.6334e-05 | 0 | 0 | 1 | 0.98523 | -0.10783 | 0.4 | 1 | 1.1 | 0.9
169 | 1 | 0.00035203 | 8.8227e-05 | 0 | 0 | 1 | 0.98372 | -0.11901 | 0.4 | 1 | 1.1 | 0.9
124 | 1 | 0.00035394 | 8.8706e-05 | 0 | 0 | 1 | 0.98585 | -0.10329 | 0.4 | 1 | 1.1 | 0.9
117 | 1 | 0.00028709 | 7.1951e-05 | 0 | 0 | 1 | 0.98897 | -0.080463 | 0.4 | 1 | 1.1 | 0.9
119 | 1 | 0.0001499 | 3.7569e-05 | 0 | 0 | 1 | 0.98895 | -0.080609 | 0.4 | 1 | 1.1 | 0.9
120 | 1 | 0.00039149 | 9.8118e-05 | 0 | 0 | 1 | 0.98601 | -0.10213 | 0.4 | 1 | 1.1 | 0.9
122 | 1 | 0 | 0 | 0 | 0 | 1 | 0.98594 | -0.10259 | 0.4 | 1 | 1.1 | 0.9
125 | 1 | 0.00011814 | 2.961e-05 | 0 | 0 | 1 | 0.99371 | -0.045723 | 0.4 | 1 | 1.1 | 0.9
127 | 1 | 0 | 0 | 0 | 0 | 1 | 0.99503 | -0.03608 | 0.4 | 1 | 1.1 | 0.9
190 | 1 | 0 | 0 | 0 | 0 | 1 | 0.98075 | -0.14069 | 0.4 | 1 | 1.1 | 0.9
196 | 1 | 0.00014377 | 3.6033e-05 | 0 | 0 | 1 | 0.98116 | -0.13769 | 0.4 | 1 | 1.1 | 0.9
185 | 1 | 0.00053269 | 0.00013351 | 0 | 0 | 1 | 0.9805 | -0.14248 | 0.4 | 1 | 1.1 | 0.9
186 | 1 | 0.00046766 | 0.00011721 | 0 | 0 | 1 | 0.98045 | -0.14284 | 0.4 | 1 | 1.1 | 0.9
187 | 1 | 0 | 0 | 0 | 0 | 1 | 0.98063 | -0.14153 | 0.4 | 1 | 1.1 | 0.9
188 | 1 | 0 | 0 | 0 | 0 | 1 | 0.9804 | -0.14318 | 0.4 | 1 | 1.1 | 0.9
189 | 1 | 0 | 0 | 0 | 0 | 1 | 0.98052 | -0.14234 | 0.4 | 1 | 1.1 | 0.9
191 | 1 | 0.0010243 | 0.00025672 | 0 | 0 | 1 | 0.98039 | -0.14325 | 0.4 | 1 | 1.1 | 0.9
199 | 1 | 0.00013357 | 3.3476e-05 | 0 | 0 | 1 | 0.98046 | -0.14283 | 0.4 | 1 | 1.1 | 0.9
269 | 1 | 0.00034159 | 8.5611e-05 | 0 | 0 | 1 | 0.98073 | -0.14083 | 0.4 | 1 | 1.1 | 0.9
200 | 1 | 0.00033752 | 8.4589e-05 | 0 | 0 | 1 | 0.98043 | -0.14303 | 0.4 | 1 | 1.1 | 0.9
192 | 1 | 0.00046078 | 0.00011548 | 0 | 0 | 1 | 0.98104 | -0.13857 | 0.4 | 1 | 1.1 | 0.9
193 | 1 | 0 | 0 | 0 | 0 | 1 | 0.98105 | -0.13849 | 0.4 | 1 | 1.1 | 0.9
194 | 1 | 0 | 0 | 0 | 0 | 1 | 0.9811 | -0.13812 | 0.4 | 1 | 1.1 | 0.9
195 | 1 | 0 | 0 | 0 | 0 | 1 | 0.98103 | -0.13868 | 0.4 | 1 | 1.1 | 0.9
198 | 1 | 0.00023408 | 5.8665e-05 | 0 | 0 | 1 | 0.98109 | -0.13818 | 0.4 | 1 | 1.1 | 0.9
268 | 1 | 0.00024479 | 6.1351e-05 | 0 | 0 | 1 | 0.98101 | -0.13875 | 0.4 | 1 | 1.1 | 0.9
273 | 1 | 0.00046448 | 0.00011641 | 0 | 0 | 1 | 0.98825 | -0.086619 | 0.4 | 1 | 1.1 | 0.9
278 | 1 | 0.00023116 | 5.7935e-05 | 0 | 0 | 1 | 0.98756 | -0.091743 | 0.4 | 1 | 1.1 | 0.9

## generator_data
GEN_BUS | PG | QG | QMAX | QMIN | VG | MBASE | GEN_STATUS | PMAX | PMIN
43 | 0.069684 | 0.017414 | 10 | -10 | 1 | 100 | 1 | 10 | 0

## branch_data
F_BUS | T_BUS | BR_R | BR_X | BR_B | RATE_A | RATE_B | RATE_C | TAP | SHIFT | BR_STATUS | ANGMIN | ANGMAX | P_in | Q_in | P_out | Q_out
1 | 2 | 5.6574 | 2.1759 | 5.7093e-09 | 0 | 0 | 0 | 0 | 0 | 1 | -90 | 90 | -0.00027714 | -6.9457e-05 | 0.00027714 | 6.8904e-05
2 | 3 | 2.3706 | 0.91178 | 2.3924e-09 | 0 | 0 | 0 | 0 | 0 | 1 | -90 | 90 | -0.00042414 | -0.00010574 | 0.00042414 | 0.00010551
3 | 25 | 24.2207 | 9.3156 | 2.4443e-08 | 0 | 0 | 0 | 0 | 0 | 1 | -90 | 90 | -0.0010342 | -0.00025682 | 0.0010345 | 0.00025455
3 | 24 | 3.1678 | 1.2184 | 3.1969e-09 | 0 | 0 | 0 | 0 | 0 | 1 | -90 | 90 | 0.00061008 | 0.00015131 | -0.00061007 | -0.00015161
25 | 282 | 1.665 | 0.6404 | 1.6803e-09 | 0 | 0 | 0 | 0 | 0 | 1 | -90 | 90 | 0.00036069 | 9.0236e-05 | -0.00036069 | -9.0398e-05
25 | 277 | 30.5566 | 11.7526 | 3.0837e-08 | 0 | 0 | 0 | 0 | 0 | 1 | -90 | 90 | -0.0013952 | -0.00034479 | 0.0013958 | 0.00034203
24 | 5 | 13.0845 | 5.0325 | 1.3205e-08 | 0 | 0 | 0 | 0 | 0 | 1 | -90 | 90 | 0.00014663 | 3.5466e-05 | -0.00014663 | -3.6749e-05
277 | 279 | 5.1035 | 1.9629 | 5.1504e-09 | 0 | 0 | 0 | 0 | 0 | 1 | -90 | 90 | 0.00033463 | 8.3366e-05 | -0.00033463 | -8.3866e-05
277 | 274 | 25.717 | 9.8911 | 2.5953e-08 | 0 | 0 | 0 | 0 | 0 | 1 | -90 | 90 | -0.0017305 | -0.0004254 | 0.0017313 | 0.00042319
6 | 7 | 1.0575 | 0.40673 | 1.0672e-09 | 0 | 0 | 0 | 0 | 0 | 1 | -90 | 90 | -0.0034752 | -0.00086851 | 0.0034754 | 0.00086847
6 | 8 | 9.6057 | 3.6945 | 9.6938e-09 | 0 | 0 | 0 | 0 | 0 | 1 | -90 | 90 | 0.0017161 | 0.00042763 | -0.0017158 | -0.00042845
7 | 9 | 0.85352 | 0.32828 | 8.6136e-10 | 0 | 0 | 0 | 0 | 0 | 1 | -90 | 90 | -0.0046045 | -0.0011512 | 0.0046047 | 0.0011512
7 | 10 | 2.379 | 0.91498 | 2.4008e-09 | 0 | 0 | 0 | 0 | 0 | 1 | -90 | 90 | 0.0011291 | 0.00028276 | -0.0011291 | -0.00028298
8 | 11 | 6.3691 | 2.4496 | 6.4275e-09 | 0 | 0 | 0 | 0 | 0 | 1 | -90 | 90 | 0.00075734 | 0.00018919 | -0.0007573 | -0.0001898
8 | 12 | 9.9402 | 3.8231 | 1.0031e-08 | 0 | 0 | 0 | 0 | 0 | 1 | -90 | 90 | 0.00095846 | 0.00023926 | -0.00095836 | -0.00024019
9 | 36 | 2.2352 | 0.85968 | 2.2557e-09 | 0 | 0 | 0 | 0 | 0 | 1 | -90 | 90 | -0.0053283 | -0.0013326 | 0.005329 | 0.0013326
36 | 37 | 18.1147 | 6.9672 | 1.8281e-08 | 0 | 0 | 0 | 0 | 0 | 1 | -90 | 90 | -0.0057871 | -0.0014474 | 0.0057938 | 0.0014482
37 | 38 | 4.0538 | 1.5592 | 4.091e-09 | 0 | 0 | 0 | 0 | 0 | 1 | -90 | 90 | 0.0010895 | 0.00027245 | -0.0010894 | -0.00027282
37 | 39 | 9.5293 | 3.6651 | 9.6167e-09 | 0 | 0 | 0 | 0 | 0 | 1 | -90 | 90 | -0.0068833 | -0.0017207 | 0.0068882 | 0.0017217
13 | 14 | 2.6529 | 1.0203 | 2.6772e-09 | 0 | 0 | 0 | 0 | 0 | 1 | -90 | 90 | -0.0054217 | -0.0013453 | 0.0054225 | 0.0013453
13 | 15 | 17.4182 | 6.6993 | 1.7578e-08 | 0 | 0 | 0 | 0 | 0 | 1 | -90 | 90 | 0.0052143 | 0.0012933 | -0.0052092 | -0.0012931
14 | 16 | 0.87668 | 0.33718 | 8.8472e-10 | 0 | 0 | 0 | 0 | 0 | 1 | -90 | 90 | -0.0064732 | -0.0016087 | 0.0064736 | 0.0016087
15 | 17 | 17.5963 | 6.7678 | 1.7758e-08 | 0 | 0 | 0 | 0 | 0 | 1 | -90 | 90 | 0.0030016 | 0.00074365 | -0.0029998 | -0.00074473
15 | 18 | 38.3504 | 14.7501 | 3.8702e-08 | 0 | 0 | 0 | 0 | 0 | 1 | -90 | 90 | 0.0022076 | 0.00054942 | -0.0022056 | -0.00055243
16 | 47 | 13.8538 | 5.3284 | 1.3981e-08 | 0 | 0 | 0 | 0 | 0 | 1 | -90 | 90 | -0.0064736 | -0.0016087 | 0.0064799 | 0.0016098
17 | 95 | 0.22915 | 0.088134 | 2.3125e-10 | 0 | 0 | 0 | 0 | 0 | 1 | -90 | 90 | 0.002796 | 0.00069364 | -0.002796 | -0.00069366
18 | 226 | 2.8396 | 1.0922 | 2.8657e-09 | 0 | 0 | 0 | 0 | 0 | 1 | -90 | 90 | 0.0022056 | 0.00055243 | -0.0022055 | -0.00055266
47 | 58 | 2.7848 | 1.0711 | 2.8104e-09 | 0 | 0 | 0 | 0 | 0 | 1 | -90 | 90 | 0.025675 | 0.0064364 | -0.025655 | -0.0064291
47 | 46 | 15.7462 | 6.0562 | 1.5891e-08 | 0 | 0 | 0 | 0 | 0 | 1 | -90 | 90 | 0.010357 | 0.0025886 | -0.010338 | -0.0025832
47 | 31 | 3.0861 | 1.1869 | 3.1144e-09 | 0 | 0 | 0 | 0 | 0 | 1 | -90 | 90 | -0.042511 | -0.010635 | 0.042571 | 0.010658
95 | 228 | 2.5633 | 0.9859 | 2.5869e-09 | 0 | 0 | 0 | 0 | 0 | 1 | -90 | 90 | 0.00036717 | 9.1768e-05 | -0.00036716 | -9.202e-05
95 | 88 | 2.3479 | 0.90305 | 2.3695e-09 | 0 | 0 | 0 | 0 | 0 | 1 | -90 | 90 | 0.0024288 | 0.00060189 | -0.0024287 | -0.00060206
226 | 225 | 0.84338 | 0.32438 | 8.5112e-10 | 0 | 0 | 0 | 0 | 0 | 1 | -90 | 90 | 0.0010247 | 0.00025673 | -0.0010247 | -0.00025681
45 | 209 | 3.1506 | 1.2118 | 3.1795e-09 | 0 | 0 | 0 | 0 | 0 | 1 | -90 | 90 | 0.017873 | 0.0043994 | -0.017862 | -0.0043956
45 | 208 | 1.4607 | 0.5618 | 1.4741e-09 | 0 | 0 | 0 | 0 | 0 | 1 | -90 | 90 | 0.00028434 | 7.1117e-05 | -0.00028434 | -7.1262e-05
45 | 43 | 19.0006 | 7.3079 | 1.9175e-08 | 0 | 0 | 0 | 0 | 0 | 1 | -90 | 90 | -0.018157 | -0.0044705 | 0.018224 | 0.0044944
209 | 128 | 0.2369 | 0.091114 | 2.3907e-10 | 0 | 0 | 0 | 0 | 0 | 1 | -90 | 90 | 0.015792 | 0.0038767 | -0.015791 | -0.0038765
43 | 44 | 3.9881 | 1.5339 | 4.0247e-09 | 0 | 0 | 0 | 0 | 0 | 1 | -90 | 90 | 0.0027928 | 0.00069957 | -0.0027924 | -0.00069985
43 | 41 | 8.316 | 3.1985 | 8.3923e-09 | 0 | 0 | 0 | 0 | 0 | 1 | -90 | 90 | 0.048667 | 0.01222 | -0.048457 | -0.01214
58 | 32 | 0.26731 | 0.10281 | 2.6977e-10 | 0 | 0 | 0 | 0 | 0 | 1 | -90 | 90 | 0.024938 | 0.0062494 | -0.024936 | -0.0062488
46 | 57 | 2.8353 | 1.0905 | 2.8613e-09 | 0 | 0 | 0 | 0 | 0 | 1 | -90 | 90 | 0.010338 | 0.0025832 | -0.010335 | -0.0025822
31 | 42 | 1.0786 | 0.41484 | 1.0885e-09 | 0 | 0 | 0 | 0 | 0 | 1 | -90 | 90 | -0.042571 | -0.010658 | 0.042592 | 0.010666
57 | 55 | 2.4795 | 0.95364 | 2.5022e-09 | 0 | 0 | 0 | 0 | 0 | 1 | -90 | 90 | 0.0084301 | 0.0021048 | -0.0084282 | -0.0021043
41 | 42 | 1.5828 | 0.60876 | 1.5973e-09 | 0 | 0 | 0 | 0 | 0 | 1 | -90 | 90 | 0.046036 | 0.011533 | -0.046 | -0.01152
88 | 94 | 2.1247 | 0.81721 | 2.1442e-09 | 0 | 0 | 0 | 0 | 0 | 1 | -90 | 90 | 0.00062303 | 0.00015557 | -0.00062302 | -0.00015578
88 | 87 | 17.1216 | 6.5852 | 1.7279e-08 | 0 | 0 | 0 | 0 | 0 | 1 | -90 | 90 | 0.0018056 | 0.00044649 | -0.001805 | -0.00044795
274 | 278 | 5.5671 | 2.1412 | 5.6182e-09 | 0 | 0 | 0 | 0 | 0 | 1 | -90 | 90 | 0.00023117 | 5.7389e-05 | -0.00023116 | -5.7935e-05
274 | 272 | 32.2839 | 12.4169 | 3.258e-08 | 0 | 0 | 0 | 0 | 0 | 1 | -90 | 90 | -0.0019625 | -0.00048058 | 0.0019638 | 0.00047792
26 | 27 | 3.3248 | 1.2788 | 3.3553e-09 | 0 | 0 | 0 | 0 | 0 | 1 | -90 | 90 | 0.019697 | 0.0049337 | -0.019683 | -0.0049287
26 | 28 | 1.3219 | 0.50844 | 1.3341e-09 | 0 | 0 | 0 | 0 | 0 | 1 | -90 | 90 | -0.024317 | -0.0060916 | 0.024325 | 0.0060947
27 | 29 | 1.7585 | 0.67635 | 1.7746e-09 | 0 | 0 | 0 | 0 | 0 | 1 | -90 | 90 | 0.01875 | 0.0046956 | -0.018743 | -0.0046932
27 | 30 | 7.5554 | 2.9059 | 7.6247e-09 | 0 | 0 | 0 | 0 | 0 | 1 | -90 | 90 | 0.00093283 | 0.00023305 | -0.00093276 | -0.00023377
28 | 32 | 1.3141 | 0.50543 | 1.3262e-09 | 0 | 0 | 0 | 0 | 0 | 1 | -90 | 90 | -0.024325 | -0.0060947 | 0.024334 | 0.0060978
29 | 266 | 5.4782 | 2.107 | 5.5285e-09 | 0 | 0 | 0 | 0 | 0 | 1 | -90 | 90 | 0.0035876 | 0.0008987 | -0.0035868 | -0.00089895
29 | 263 | 7.1728 | 2.7588 | 7.2386e-09 | 0 | 0 | 0 | 0 | 0 | 1 | -90 | 90 | 0.015156 | 0.0037945 | -0.015138 | -0.0037884
263 | 264 | 2.7767 | 1.068 | 2.8022e-09 | 0 | 0 | 0 | 0 | 0 | 1 | -90 | 90 | 0.013784 | 0.0034491 | -0.013779 | -0.0034472
264 | 265 | 1.1484 | 0.44169 | 1.1589e-09 | 0 | 0 | 0 | 0 | 0 | 1 | -90 | 90 | 0.013048 | 0.0032641 | -0.013046 | -0.0032634
33 | 34 | 24.7339 | 9.513 | 2.4961e-08 | 0 | 0 | 0 | 0 | 0 | 1 | -90 | 90 | -0.00346 | -0.00084398 | 0.0034632 | 0.00084276
33 | 35 | 12.8196 | 4.9306 | 1.2937e-08 | 0 | 0 | 0 | 0 | 0 | 1 | -90 | 90 | 0.0032373 | 0.00078818 | -0.0032359 | -0.00078889
34 | 259 | 42.6912 | 16.4197 | 4.3083e-08 | 0 | 0 | 0 | 0 | 0 | 1 | -90 | 90 | -0.0034632 | -0.00084276 | 0.0034687 | 0.00084063
35 | 270 | 59.1273 | 22.7413 | 5.967e-08 | 0 | 0 | 0 | 0 | 0 | 1 | -90 | 90 | 0.0032359 | 0.00078889 | -0.0032292 | -0.00079217
259 | 129 | 24.9812 | 9.6082 | 2.521e-08 | 0 | 0 | 0 | 0 | 0 | 1 | -90 | 90 | -0.0034687 | -0.00084063 | 0.0034719 | 0.00083937
270 | 271 | 11.1221 | 4.2777 | 1.1224e-08 | 0 | 0 | 0 | 0 | 0 | 1 | -90 | 90 | 0.00079998 | 0.00019941 | -0.0007999 | -0.00020047
270 | 272 | 13.7883 | 5.3032 | 1.3915e-08 | 0 | 0 | 0 | 0 | 0 | 1 | -90 | 90 | 0.0024292 | 0.00059276 | -0.0024283 | -0.00059378
261 | 262 | 2.9357 | 1.1291 | 2.9627e-09 | 0 | 0 | 0 | 0 | 0 | 1 | -90 | 90 | 0.00058697 | 0.00014682 | -0.00058696 | -0.00014711
261 | 260 | 3.5968 | 1.3834 | 3.6298e-09 | 0 | 0 | 0 | 0 | 0 | 1 | -90 | 90 | -0.0012233 | -0.00030631 | 0.0012234 | 0.00030598
260 | 61 | 9.0332 | 3.4743 | 9.1161e-09 | 0 | 0 | 0 | 0 | 0 | 1 | -90 | 90 | -0.0018197 | -0.00045543 | 0.00182 | 0.00045467
129 | 127 | 5.5927 | 2.151 | 5.644e-09 | 0 | 0 | 0 | 0 | 0 | 1 | -90 | 90 | -0.0046587 | -0.0011368 | 0.00466 | 0.0011368
272 | 273 | 5.6025 | 2.1548 | 5.6539e-09 | 0 | 0 | 0 | 0 | 0 | 1 | -90 | 90 | 0.00046449 | 0.00011586 | -0.00046448 | -0.00011641
38 | 40 | 1.1968 | 0.46031 | 1.2078e-09 | 0 | 0 | 0 | 0 | 0 | 1 | -90 | 90 | 0.0001805 | 4.5029e-05 | -0.0001805 | -4.5146e-05
39 | 61 | 1.4985 | 0.57635 | 1.5123e-09 | 0 | 0 | 0 | 0 | 0 | 1 | -90 | 90 | 0.0028131 | 0.00070164 | -0.002813 | -0.00070174
39 | 59 | 1.9119 | 0.73533 | 1.9294e-09 | 0 | 0 | 0 | 0 | 0 | 1 | -90 | 90 | -0.0097013 | -0.0024233 | 0.0097033 | 0.0024239
40 | 76 | 0.93538 | 0.35976 | 9.4397e-10 | 0 | 0 | 0 | 0 | 0 | 1 | -90 | 90 | 0.0001805 | 4.5146e-05 | -0.0001805 | -4.5237e-05
61 | 50 | 4.0426 | 1.5549 | 4.0797e-09 | 0 | 0 | 0 | 0 | 0 | 1 | -90 | 90 | 0.00099295 | 0.00024706 | -0.0009929 | -0.00024744
59 | 60 | 6.0502 | 2.327 | 6.1057e-09 | 0 | 0 | 0 | 0 | 0 | 1 | -90 | 90 | -0.010403 | -0.0025992 | 0.01041 | 0.0026013
50 | 72 | 6.0074 | 2.3105 | 6.0625e-09 | 0 | 0 | 0 | 0 | 0 | 1 | -90 | 90 | 0.00025277 | 6.2762e-05 | -0.00025276 | -6.3349e-05
50 | 49 | 5.2047 | 2.0018 | 5.2525e-09 | 0 | 0 | 0 | 0 | 0 | 1 | -90 | 90 | 0.00074014 | 0.00018468 | -0.0007401 | -0.00018518
60 | 62 | 4.9838 | 1.9168 | 5.0295e-09 | 0 | 0 | 0 | 0 | 0 | 1 | -90 | 90 | 0.00091352 | 0.00022847 | -0.00091348 | -0.00022894
60 | 63 | 4.0118 | 1.543 | 4.0486e-09 | 0 | 0 | 0 | 0 | 0 | 1 | -90 | 90 | -0.011323 | -0.0028298 | 0.011329 | 0.0028316
128 | 127 | 2.9933 | 1.1513 | 3.0207e-09 | 0 | 0 | 0 | 0 | 0 | 1 | -90 | 90 | 0.015791 | 0.0038765 | -0.015783 | -0.0038737
55 | 53 | 1.2396 | 0.47679 | 1.251e-09 | 0 | 0 | 0 | 0 | 0 | 1 | -90 | 90 | 0.0084282 | 0.0021043 | -0.0084272 | -0.002104
48 | 49 | 3.1847 | 1.2249 | 3.2139e-09 | 0 | 0 | 0 | 0 | 0 | 1 | -90 | 90 | -0.00035432 | -8.8801e-05 | 0.00035432 | 8.8491e-05
53 | 54 | 3.6508 | 1.4042 | 3.6843e-09 | 0 | 0 | 0 | 0 | 0 | 1 | -90 | 90 | 0.0064875 | 0.0016179 | -0.0064858 | -0.0016176
54 | 56 | 41.0822 | 15.8009 | 4.1459e-08 | 0 | 0 | 0 | 0 | 0 | 1 | -90 | 90 | 0.0058265 | 0.0014524 | -0.0058114 | -0.0014506
56 | 75 | 38.2724 | 14.7202 | 3.8624e-08 | 0 | 0 | 0 | 0 | 0 | 1 | -90 | 90 | 0.0058114 | 0.0014506 | -0.0057973 | -0.0014489
75 | 281 | 14.2571 | 5.4835 | 1.4388e-08 | 0 | 0 | 0 | 0 | 0 | 1 | -90 | 90 | 0.0054472 | 0.0013612 | -0.0054426 | -0.0013608
281 | 280 | 21.287 | 8.1873 | 2.1482e-08 | 0 | 0 | 0 | 0 | 0 | 1 | -90 | 90 | 0.0051758 | 0.001294 | -0.0051695 | -0.0012936
63 | 77 | 5.8233 | 2.2397 | 5.8768e-09 | 0 | 0 | 0 | 0 | 0 | 1 | -90 | 90 | -0.011794 | -0.002948 | 0.011802 | 0.0029508
77 | 78 | 4.156 | 1.5985 | 4.1941e-09 | 0 | 0 | 0 | 0 | 0 | 1 | -90 | 90 | -0.012039 | -0.0030102 | 0.012046 | 0.0030123
78 | 265 | 3.659 | 1.4073 | 3.6926e-09 | 0 | 0 | 0 | 0 | 0 | 1 | -90 | 90 | -0.012309 | -0.0030781 | 0.012315 | 0.0030801
64 | 65 | 5.2923 | 2.0355 | 5.3408e-09 | 0 | 0 | 0 | 0 | 0 | 1 | -90 | 90 | -0.00030586 | -7.6655e-05 | 0.00030586 | 7.6134e-05
65 | 131 | 28.768 | 11.0646 | 2.9032e-08 | 0 | 0 | 0 | 0 | 0 | 1 | -90 | 90 | -0.00030586 | -7.6134e-05 | 0.00030589 | 7.3303e-05
131 | 121 | 8.1345 | 3.1287 | 8.2092e-09 | 0 | 0 | 0 | 0 | 0 | 1 | -90 | 90 | -0.00062679 | -0.00015373 | 0.00062682 | 0.00015294
121 | 126 | 28.9201 | 11.1231 | 2.9185e-08 | 0 | 0 | 0 | 0 | 0 | 1 | -90 | 90 | -0.010948 | -0.0026897 | 0.010985 | 0.0027013
121 | 118 | 5.7022 | 2.1932 | 5.7545e-09 | 0 | 0 | 0 | 0 | 0 | 1 | -90 | 90 | 0.010321 | 0.0025368 | -0.010314 | -0.0025348
67 | 171 | 4.8425 | 1.8625 | 4.8869e-09 | 0 | 0 | 0 | 0 | 0 | 1 | -90 | 90 | 0.00047179 | 0.00011313 | -0.00047178 | -0.0001136
67 | 173 | 17.3414 | 6.6698 | 1.7501e-08 | 0 | 0 | 0 | 0 | 0 | 1 | -90 | 90 | 0.0041365 | 0.0010208 | -0.0041333 | -0.0010212
67 | 132 | 30.4933 | 11.7282 | 3.0773e-08 | 0 | 0 | 0 | 0 | 0 | 1 | -90 | 90 | -0.0046083 | -0.0011339 | 0.0046154 | 0.0011336
171 | 172 | 12.1294 | 4.6652 | 1.2241e-08 | 0 | 0 | 0 | 0 | 0 | 1 | -90 | 90 | 0.00011971 | 2.8817e-05 | -0.0001197 | -3.0001e-05
171 | 170 | 14.5075 | 5.5798 | 1.4641e-08 | 0 | 0 | 0 | 0 | 0 | 1 | -90 | 90 | 0.00035208 | 8.4781e-05 | -0.00035206 | -8.6191e-05
173 | 197 | 40.8367 | 15.7064 | 4.1211e-08 | 0 | 0 | 0 | 0 | 0 | 1 | -90 | 90 | 0.0039302 | 0.00097032 | -0.0039233 | -0.00097164
132 | 123 | 1.7007 | 0.6541 | 1.7163e-09 | 0 | 0 | 0 | 0 | 0 | 1 | -90 | 90 | -0.0055016 | -0.0013557 | 0.0055021 | 0.0013558
126 | 125 | 4.1911 | 1.612 | 4.2296e-09 | 0 | 0 | 0 | 0 | 0 | 1 | -90 | 90 | -0.010985 | -0.0027013 | 0.010991 | 0.0027029
118 | 120 | 32.7822 | 12.6085 | 3.3083e-08 | 0 | 0 | 0 | 0 | 0 | 1 | -90 | 90 | 0.0083848 | 0.0020678 | -0.0083598 | -0.0020614
118 | 117 | 3.6451 | 1.402 | 3.6786e-09 | 0 | 0 | 0 | 0 | 0 | 1 | -90 | 90 | 0.0019295 | 0.00046701 | -0.0019294 | -0.00046731
170 | 169 | 20.9609 | 8.0619 | 2.1153e-08 | 0 | 0 | 0 | 0 | 0 | 1 | -90 | 90 | 0.00035206 | 8.6191e-05 | -0.00035203 | -8.8227e-05
197 | 190 | 17.2549 | 6.6365 | 1.7413e-08 | 0 | 0 | 0 | 0 | 0 | 1 | -90 | 90 | 0.0028396 | 0.00070413 | -0.0028381 | -0.00070521
197 | 196 | 10.972 | 4.22 | 1.1073e-08 | 0 | 0 | 0 | 0 | 0 | 1 | -90 | 90 | 0.0010837 | 0.00026751 | -0.0010835 | -0.00026852
123 | 122 | 6.2382 | 2.3993 | 6.2954e-09 | 0 | 0 | 0 | 0 | 0 | 1 | -90 | 90 | -0.005699 | -0.0014051 | 0.0057012 | 0.0014054
280 | 96 | 13.8107 | 5.3118 | 1.3937e-08 | 0 | 0 | 0 | 0 | 0 | 1 | -90 | 90 | 0.0051695 | 0.0012936 | -0.0051655 | -0.0012934
85 | 86 | 6.0953 | 2.3444 | 6.1513e-09 | 0 | 0 | 0 | 0 | 0 | 1 | -90 | 90 | 0.00087181 | 0.0002179 | -0.00087176 | -0.00021849
85 | 87 | 2.9833 | 1.1474 | 3.0106e-09 | 0 | 0 | 0 | 0 | 0 | 1 | -90 | 90 | -0.001348 | -0.00033725 | 0.0013481 | 0.00033698
87 | 90 | 36.0075 | 13.849 | 3.6338e-08 | 0 | 0 | 0 | 0 | 0 | 1 | -90 | 90 | 0.00045695 | 0.00011098 | -0.00045687 | -0.0001145
94 | 93 | 2.611 | 1.0042 | 2.635e-09 | 0 | 0 | 0 | 0 | 0 | 1 | -90 | 90 | 0.00032967 | 8.2257e-05 | -0.00032967 | -8.2514e-05
93 | 92 | 1.1041 | 0.42467 | 1.1143e-09 | 0 | 0 | 0 | 0 | 0 | 1 | -90 | 90 | 0.00025541 | 6.3904e-05 | -0.00025541 | -6.4013e-05
91 | 258 | 34.122 | 13.1238 | 3.4435e-08 | 0 | 0 | 0 | 0 | 0 | 1 | -90 | 90 | -0.00028184 | -7.0637e-05 | 0.00028187 | 6.7287e-05
258 | 275 | 21.3478 | 8.2107 | 2.1544e-08 | 0 | 0 | 0 | 0 | 0 | 1 | -90 | 90 | -0.0013853 | -0.0003368 | 0.0013858 | 0.00033487
258 | 257 | 36.5175 | 14.0452 | 3.6853e-08 | 0 | 0 | 0 | 0 | 0 | 1 | -90 | 90 | 0.0011034 | 0.00026951 | -0.001103 | -0.00027292
275 | 119 | 38.7563 | 14.9063 | 3.9112e-08 | 0 | 0 | 0 | 0 | 0 | 1 | -90 | 90 | -0.0014914 | -0.00036135 | 0.0014923 | 0.00035788
257 | 105 | 26.8033 | 10.309 | 2.7049e-08 | 0 | 0 | 0 | 0 | 0 | 1 | -90 | 90 | 0.001103 | 0.00027292 | -0.0011026 | -0.00027542
96 | 97 | 3.4251 | 1.3173 | 3.4565e-09 | 0 | 0 | 0 | 0 | 0 | 1 | -90 | 90 | 0.0019463 | 0.00048661 | -0.0019462 | -0.00048689
97 | 98 | 3.6966 | 1.4218 | 3.7306e-09 | 0 | 0 | 0 | 0 | 0 | 1 | -90 | 90 | 0.0019462 | 0.00048689 | -0.001946 | -0.00048719
98 | 100 | 2.5136 | 0.96678 | 2.5367e-09 | 0 | 0 | 0 | 0 | 0 | 1 | -90 | 90 | 0.00051087 | 0.00012751 | -0.00051086 | -0.00012775
100 | 99 | 2.0704 | 0.7963 | 2.0894e-09 | 0 | 0 | 0 | 0 | 0 | 1 | -90 | 90 | 0.00051086 | 0.00012775 | -0.00051086 | -0.00012795
99 | 224 | 0.86587 | 0.33303 | 8.7382e-10 | 0 | 0 | 0 | 0 | 0 | 1 | -90 | 90 | 0.00051086 | 0.00012795 | -0.00051086 | -0.00012803
101 | 102 | 1.965 | 0.75577 | 1.983e-09 | 0 | 0 | 0 | 0 | 0 | 1 | -90 | 90 | 0.00034475 | 8.6191e-05 | -0.00034475 | -8.6383e-05
101 | 103 | 1.0584 | 0.4071 | 1.0682e-09 | 0 | 0 | 0 | 0 | 0 | 1 | -90 | 90 | -0.00072477 | -0.00018143 | 0.00072478 | 0.00018133
102 | 104 | 0.19612 | 0.07543 | 1.9792e-10 | 0 | 0 | 0 | 0 | 0 | 1 | -90 | 90 | 0.00017439 | 4.3687e-05 | -0.00017439 | -4.3707e-05
103 | 105 | 6.1572 | 2.3682 | 6.2137e-09 | 0 | 0 | 0 | 0 | 0 | 1 | -90 | 90 | -0.00072478 | -0.00018133 | 0.00072481 | 0.00018074
106 | 107 | 3.488 | 1.3415 | 3.52e-09 | 0 | 0 | 0 | 0 | 0 | 1 | -90 | 90 | -0.00028338 | -7.1023e-05 | 0.00028339 | 7.0682e-05
107 | 109 | 17.6889 | 6.8034 | 1.7851e-08 | 0 | 0 | 0 | 0 | 0 | 1 | -90 | 90 | -0.00028339 | -7.0682e-05 | 0.0002834 | 6.8957e-05
113 | 115 | 16.1485 | 6.2109 | 1.6297e-08 | 0 | 0 | 0 | 0 | 0 | 1 | -90 | 90 | 0.0012454 | 0.00030574 | -0.0012452 | -0.00030721
113 | 130 | 18.239 | 7.015 | 1.8406e-08 | 0 | 0 | 0 | 0 | 0 | 1 | -90 | 90 | -0.0015752 | -0.00038781 | 0.0015757 | 0.00038622
113 | 112 | 2.8523 | 1.0971 | 2.8785e-09 | 0 | 0 | 0 | 0 | 0 | 1 | -90 | 90 | 0.00032972 | 8.2076e-05 | -0.00032972 | -8.2354e-05
115 | 116 | 7.647 | 2.9411 | 7.7172e-09 | 0 | 0 | 0 | 0 | 0 | 1 | -90 | 90 | 0.0012452 | 0.00030721 | -0.001245 | -0.00030791
130 | 124 | 13.0588 | 5.0226 | 1.3179e-08 | 0 | 0 | 0 | 0 | 0 | 1 | -90 | 90 | -0.0019119 | -0.00047049 | 0.0019124 | 0.00046941
112 | 110 | 1.7606 | 0.67714 | 1.7767e-09 | 0 | 0 | 0 | 0 | 0 | 1 | -90 | 90 | 0.00032972 | 8.2354e-05 | -0.00032972 | -8.2526e-05
109 | 116 | 4.8567 | 1.8679 | 4.9012e-09 | 0 | 0 | 0 | 0 | 0 | 1 | -90 | 90 | -0.00095819 | -0.00023746 | 0.00095823 | 0.000237
109 | 114 | 6.3678 | 2.4491 | 6.4262e-09 | 0 | 0 | 0 | 0 | 0 | 1 | -90 | 90 | 0.00067478 | 0.0001685 | -0.00067475 | -0.00016911
116 | 276 | 9.9059 | 3.81 | 9.9968e-09 | 0 | 0 | 0 | 0 | 0 | 1 | -90 | 90 | 0.00028681 | 7.0912e-05 | -0.0002868 | -7.1879e-05
110 | 111 | 1.1197 | 0.43065 | 1.13e-09 | 0 | 0 | 0 | 0 | 0 | 1 | -90 | 90 | 0.00014497 | 3.6224e-05 | -0.00014497 | -3.6334e-05
124 | 122 | 3.7825 | 1.4548 | 3.8172e-09 | 0 | 0 | 0 | 0 | 0 | 1 | -90 | 90 | -0.0022664 | -0.00055811 | 0.0022666 | 0.00055782
117 | 119 | 1.0582 | 0.40701 | 1.0679e-09 | 0 | 0 | 0 | 0 | 0 | 1 | -90 | 90 | 0.0016423 | 0.00039536 | -0.0016422 | -0.00039545
120 | 122 | 0.7135 | 0.27442 | 7.2005e-10 | 0 | 0 | 0 | 0 | 0 | 1 | -90 | 90 | 0.0079683 | 0.0019633 | -0.0079678 | -0.0019632
125 | 127 | 10.8018 | 4.1545 | 1.0901e-08 | 0 | 0 | 0 | 0 | 0 | 1 | -90 | 90 | -0.011109 | -0.0027326 | 0.011123 | 0.002737
190 | 269 | 5.1928 | 1.9972 | 5.2405e-09 | 0 | 0 | 0 | 0 | 0 | 1 | -90 | 90 | 0.00034159 | 8.5109e-05 | -0.00034159 | -8.5611e-05
190 | 187 | 4.1132 | 1.582 | 4.1509e-09 | 0 | 0 | 0 | 0 | 0 | 1 | -90 | 90 | 0.0024965 | 0.0006201 | -0.0024962 | -0.00062039
196 | 194 | 5.6092 | 2.1574 | 5.6606e-09 | 0 | 0 | 0 | 0 | 0 | 1 | -90 | 90 | 0.00093975 | 0.00023249 | -0.00093969 | -0.00023301
185 | 186 | 3.0069 | 1.1565 | 3.0345e-09 | 0 | 0 | 0 | 0 | 0 | 1 | -90 | 90 | 0.0014921 | 0.0003732 | -0.001492 | -0.00037347
185 | 187 | 5.8993 | 2.269 | 5.9534e-09 | 0 | 0 | 0 | 0 | 0 | 1 | -90 | 90 | -0.0020248 | -0.00050671 | 0.0020251 | 0.00050624
186 | 188 | 4.1323 | 1.5894 | 4.1702e-09 | 0 | 0 | 0 | 0 | 0 | 1 | -90 | 90 | 0.0010244 | 0.00025626 | -0.0010243 | -0.00025664
187 | 189 | 20.64 | 7.9384 | 2.0829e-08 | 0 | 0 | 0 | 0 | 0 | 1 | -90 | 90 | 0.00047117 | 0.00011415 | -0.00047112 | -0.00011614
188 | 191 | 0.83512 | 0.3212 | 8.4278e-10 | 0 | 0 | 0 | 0 | 0 | 1 | -90 | 90 | 0.0010243 | 0.00025664 | -0.0010243 | -0.00025672
189 | 199 | 12.8453 | 4.9405 | 1.2963e-08 | 0 | 0 | 0 | 0 | 0 | 1 | -90 | 90 | 0.00047112 | 0.00011614 | -0.00047109 | -0.00011737
199 | 200 | 7.2142 | 2.7747 | 7.2804e-09 | 0 | 0 | 0 | 0 | 0 | 1 | -90 | 90 | 0.00033752 | 8.3893e-05 | -0.00033751 | -8.459e-05
192 | 193 | 2.3421 | 0.9008 | 2.3636e-09 | 0 | 0 | 0 | 0 | 0 | 1 | -90 | 90 | -0.00046077 | -0.00011548 | 0.00046078 | 0.00011526
193 | 194 | 6.4607 | 2.4849 | 6.52e-09 | 0 | 0 | 0 | 0 | 0 | 1 | -90 | 90 | -0.00070558 | -0.0001753 | 0.00070561 | 0.00017469
193 | 195 | 9.5008 | 3.6542 | 9.588e-09 | 0 | 0 | 0 | 0 | 0 | 1 | -90 | 90 | 0.0002448 | 6.0046e-05 | -0.00024479 | -6.0967e-05
194 | 198 | 3.5092 | 1.3497 | 3.5414e-09 | 0 | 0 | 0 | 0 | 0 | 1 | -90 | 90 | 0.00023408 | 5.8325e-05 | -0.00023408 | -5.8665e-05
195 | 268 | 3.9684 | 1.5263 | 4.0048e-09 | 0 | 0 | 0 | 0 | 0 | 1 | -90 | 90 | 0.00024479 | 6.0967e-05 | -0.00024479 | -6.1351e-05