## bus_data
BUS_I | BUS_TYPE | Pd | Qd | Gs | Bs | area | Vm | Va | baseKV | zone | Vmax | Vmin
19 | 1 | 0.0010452 | 0.00026194 | 0 | 0 | 1 | 0.97455 | -0.17992 | 0.4 | 1 | 1.1 | 0.9
20 | 1 | 0.001114 | 0.00027921 | 0 | 0 | 1 | 0.97213 | -0.19733 | 0.4 | 1 | 1.1 | 0.9
21 | 1 | 0.0028756 | 0.00072069 | 0 | 0 | 1 | 0.9749 | -0.17741 | 0.4 | 1 | 1.1 | 0.9
22 | 1 | 0 | 0 | 0 | 0 | 1 | 0.97172 | -0.20035 | 0.4 | 1 | 1.1 | 0.9
283 | 1 | 0.0072283 | 0.0018116 | 0 | 0 | 1 | 0.97015 | -0.2116 | 0.4 | 1 | 1.1 | 0.9
23 | 1 | 0.00026007 | 6.518e-05 | 0 | 0 | 1 | 0.97499 | -0.17675 | 0.4 | 1 | 1.1 | 0.9
52 | 1 | 0.0015319 | 0.00038393 | 0 | 0 | 1 | 0.9717 | -0.20045 | 0.4 | 1 | 1.1 | 0.9
70 | 1 | 0 | 0 | 0 | 0 | 1 | 0.97712 | -0.16145 | 0.4 | 1 | 1.1 | 0.9
68 | 1 | 0.0012641 | 0.00031682 | 0 | 0 | 1 | 0.97629 | -0.16756 | 0.4 | 1 | 1.1 | 0.9
69 | 1 | 0.00053137 | 0.00013317 | 0 | 0 | 1 | 0.97614 | -0.16863 | 0.4 | 1 | 1.1 | 0.9
71 | 1 | 0 | 0 | 0 | 0 | 1 | 0.97889 | -0.14874 | 0.4 | 1 | 1.1 | 0.9
179 | 1 | 0.0032069 | 0.00080373 | 0 | 0 | 1 | 0.98129 | -0.13162 | 0.4 | 1 | 1.1 | 0.9
184 | 1 | 0.0020897 | 0.00052373 | 0 | 0 | 1 | 0.9781 | -0.15443 | 0.4 | 1 | 1.1 | 0.9
74 | 1 | 0 | 0 | 0 | 0 | 1 | 0.98453 | -0.10867 | 0.4 | 1 | 1.1 | 0.9
80 | 1 | 0.001001 | 0.00025088 | 0 | 0 | 1 | 0.98368 | -0.1147 | 0.4 | 1 | 1.1 | 0.9
180 | 1 | 0 | 0 | 0 | 0 | 1 | 0.98573 | -0.10009 | 0.4 | 1 | 1.1 | 0.9
79 | 1 | 0.0021724 | 0.00054446 | 0 | 0 | 1 | 0.9836 | -0.11527 | 0.4 | 1 | 1.1 | 0.9
81 | 1 | 0.0014624 | 0.00036652 | 0 | 0 | 1 | 0.98788 | -0.085657 | 0.4 | 1 | 1.1 | 0.9
82 | 1 | 0 | 0 | 0 | 0 | 1 | 0.9884 | -0.081925 | 0.4 | 1 | 1.1 | 0.9
83 | 1 | 0.00039627 | 9.9314e-05 | 0 | 0 | 1 | 0.98871 | -0.079722 | 0.4 | 1 | 1.1 | 0.9
84 | 1 | 0.0015067 | 0.0003776 | 0 | 0 | 1 | 0.98813 | -0.083823 | 0.4 | 1 | 1.1 | 0.9
220 | 1 | 0.0005419 | 0.00013581 | 0 | 0 | 1 | 0.98914 | -0.076599 | 0.4 | 1 | 1.1 | 0.9
213 | 1 | 0 | 0 | 0 | 0 | 1 | 0.98733 | -0.089606 | 0.4 | 1 | 1.1 | 0.9
133 | 1 | 0.0035282 | 0.00088425 | 0 | 0 | 1 | 0.98858 | -0.079415 | 0.4 | 1 | 1.1 | 0.9
134 | 1 | 0 | 0 | 0 | 0 | 1 | 0.98874 | -0.078318 | 0.4 | 1 | 1.1 | 0.9
136 | 1 | 0 | 0 | 0 | 0 | 1 | 0.98604 | -0.097301 | 0.4 | 1 | 1.1 | 0.9
137 | 1 | 0.0012993 | 0.00032565 | 0 | 0 | 1 | 0.99254 | -0.0517 | 0.4 | 1 | 1.1 | 0.9
135 | 1 | 0 | 0 | 0 | 0 | 1 | 0.99621 | -0.026155 | 0.4 | 1 | 1.1 | 0.9
142 | 3 | 0 | 0 | 0 | 0 | 1 | 1 | 0 | 0.4 | 1 | 1.1 | 0.9
160 | 1 | 0.00066946 | 0.00016778 | 0 | 0 | 1 | 0.99485 | -0.035603 | 0.4 | 1 | 1.1 | 0.9
148 | 1 | 0.0026933 | 0.000675 | 0 | 0 | 1 | 0.98578 | -0.099129 | 0.4 | 1 | 1.1 | 0.9
145 | 1 | 0.010872 | 0.0027247 | 0 | 0 | 1 | 0.98128 | -0.13103 | 0.4 | 1 | 1.1 | 0.9
138 | 1 | 0.00042296 | 0.000106 | 0 | 0 | 1 | 0.99568 | -0.030088 | 0.4 | 1 | 1.1 | 0.9
139 | 1 | 0 | 0 | 0 | 0 | 1 | 0.99608 | -0.027265 | 0.4 | 1 | 1.1 | 0.9
140 | 1 | 0 | 0 | 0 | 0 | 1 | 0.99208 | -0.055673 | 0.4 | 1 | 1.1 | 0.9
141 | 1 | 0 | 0 | 0 | 0 | 1 | 0.99465 | -0.037235 | 0.4 | 1 | 1.1 | 0.9
144 | 1 | 0 | 0 | 0 | 0 | 1 | 0.99016 | -0.069302 | 0.4 | 1 | 1.1 | 0.9
247 | 1 | 0.00057131 | 0.00014318 | 0 | 0 | 1 | 0.99465 | -0.037258 | 0.4 | 1 | 1.1 | 0.9
255 | 1 | 0 | 0 | 0 | 0 | 1 | 0.99411 | -0.041023 | 0.4 | 1 | 1.1 | 0.9
150 | 1 | 0.00026167 | 6.558e-05 | 0 | 0 | 1 | 0.99998 | -0.00016865 | 0.4 | 1 | 1.1 | 0.9
149 | 1 | 0.0014458 | 0.00036236 | 0 | 0 | 1 | 0.99994 | -0.00039786 | 0.4 | 1 | 1.1 | 0.9
143 | 1 | 0.001705 | 0.00042731 | 0 | 0 | 1 | 0.97807 | -0.15401 | 0.4 | 1 | 1.1 | 0.9
167 | 1 | 0 | 0 | 0 | 0 | 1 | 0.9781 | -0.1538 | 0.4 | 1 | 1.1 | 0.9
146 | 1 | 0.0019941 | 0.00049977 | 0 | 0 | 1 | 0.97915 | -0.14627 | 0.4 | 1 | 1.1 | 0.9
147 | 1 | 0 | 0 | 0 | 0 | 1 | 0.97826 | -0.15261 | 0.4 | 1 | 1.1 | 0.9
166 | 1 | 0 | 0 | 0 | 0 | 1 | 0.97799 | -0.15453 | 0.4 | 1 | 1.1 | 0.9
151 | 1 | 0.0054232 | 0.0013592 | 0 | 0 | 1 | 0.98571 | -0.099626 | 0.4 | 1 | 1.1 | 0.9
152 | 1 | 0.0042328 | 0.0010608 | 0 | 0 | 1 | 0.97556 | -0.17201 | 0.4 | 1 | 1.1 | 0.9
153 | 1 | 0 | 0 | 0 | 0 | 1 | 0.97578 | -0.1704 | 0.4 | 1 | 1.1 | 0.9
154 | 1 | 0 | 0 | 0 | 0 | 1 | 0.97619 | -0.16748 | 0.4 | 1 | 1.1 | 0.9
155 | 1 | 0.0014444 | 0.00036201 | 0 | 0 | 1 | 0.97565 | -0.17136 | 0.4 | 1 | 1.1 | 0.9
233 | 1 | 0.00063353 | 0.00015878 | 0 | 0 | 1 | 0.97581 | -0.17021 | 0.4 | 1 | 1.1 | 0.9
250 | 1 | 0.0023208 | 0.00058164 | 0 | 0 | 1 | 0.97547 | -0.17267 | 0.4 | 1 | 1.1 | 0.9
156 | 1 | 0.0063577 | 0.0015934 | 0 | 0 | 1 | 0.98607 | -0.097747 | 0.4 | 1 | 1.1 | 0.9
157 | 1 | 0 | 0 | 0 | 0 | 1 | 0.98616 | -0.097106 | 0.4 | 1 | 1.1 | 0.9
158 | 1 | 0.0031199 | 0.00078192 | 0 | 0 | 1 | 0.9859 | -0.098951 | 0.4 | 1 | 1.1 | 0.9
159 | 1 | 0 | 0 | 0 | 0 | 1 | 0.98845 | -0.080851 | 0.4 | 1 | 1.1 | 0.9
231 | 1 | 0.00076062 | 0.00019063 | 0 | 0 | 1 | 0.98582 | -0.099563 | 0.4 | 1 | 1.1 | 0.9
249 | 1 | 0 | 0 | 0 | 0 | 1 | 0.98876 | -0.078715 | 0.4 | 1 | 1.1 | 0.9
251 | 1 | 0.0038917 | 0.00097534 | 0 | 0 | 1 | 0.98828 | -0.08208 | 0.4 | 1 | 1.1 | 0.9
161 | 1 | 0.019969 | 0.0050046 | 0 | 0 | 1 | 0.98657 | -0.094181 | 0.4 | 1 | 1.1 | 0.9
162 | 1 | 0 | 0 | 0 | 0 | 1 | 0.98917 | -0.075784 | 0.4 | 1 | 1.1 | 0.9
163 | 1 | 0 | 0 | 0 | 0 | 1 | 0.98924 | -0.075226 | 0.4 | 1 | 1.1 | 0.9
164 | 1 | 0.0021435 | 0.00053721 | 0 | 0 | 1 | 0.98857 | -0.080014 | 0.4 | 1 | 1.1 | 0.9
230 | 1 | 0 | 0 | 0 | 0 | 1 | 0.98981 | -0.07126 | 0.4 | 1 | 1.1 | 0.9
229 | 1 | 0.0019075 | 0.00047807 | 0 | 0 | 1 | 0.9892 | -0.075557 | 0.4 | 1 | 1.1 | 0.9
165 | 1 | 0.00097865 | 0.00024527 | 0 | 0 | 1 | 0.97794 | -0.15493 | 0.4 | 1 | 1.1 | 0.9
168 | 1 | 0.0027773 | 0.00069606 | 0 | 0 | 1 | 0.97756 | -0.15764 | 0.4 | 1 | 1.1 | 0.9
256 | 1 | 0.0073672 | 0.0018464 | 0 | 0 | 1 | 0.97748 | -0.15818 | 0.4 | 1 | 1.1 | 0.9
174 | 1 | 0.00012204 | 3.0586e-05 | 0 | 0 | 1 | 0.99329 | -0.046786 | 0.4 | 1 | 1.1 | 0.9
175 | 1 | 0 | 0 | 0 | 0 | 1 | 0.99334 | -0.046465 | 0.4 | 1 | 1.1 | 0.9
176 | 1 | 0.00046448 | 0.00011641 | 0 | 0 | 1 | 0.99329 | -0.046796 | 0.4 | 1 | 1.1 | 0.9
177 | 1 | 0 | 0 | 0 | 0 | 1 | 0.99337 | -0.046274 | 0.4 | 1 | 1.1 | 0.9
239 | 1 | 0.00069792 | 0.00017492 | 0 | 0 | 1 | 0.99364 | -0.044354 | 0.4 | 1 | 1.1 | 0.9
240 | 1 | 0.00054944 | 0.0001377 | 0 | 0 | 1 | 0.99335 | -0.046398 | 0.4 | 1 | 1.1 | 0.9
237 | 1 | 0.00061401 | 0.00015388 | 0 | 0 | 1 | 0.99326 | -0.04703 | 0.4 | 1 | 1.1 | 0.9
178 | 1 | 0.0010335 | 0.00025901 | 0 | 0 | 1 | 0.98303 | -0.11918 | 0.4 | 1 | 1.1 | 0.9
181 | 1 | 0 | 0 | 0 | 0 | 1 | 0.98568 | -0.10056 | 0.4 | 1 | 1.1 | 0.9
267 | 1 | 0.0010951 | 0.00027445 | 0 | 0 | 1 | 0.98559 | -0.10117 | 0.4 | 1 | 1.1 | 0.9
182 | 1 | 0 | 0 | 0 | 0 | 1 | 0.98572 | -0.10025 | 0.4 | 1 | 1.1 | 0.9
232 | 1 | 0.0010714 | 0.00026852 | 0 | 0 | 1 | 0.9857 | -0.10039 | 0.4 | 1 | 1.1 | 0.9
183 | 1 | 0.0077992 | 0.0019547 | 0 | 0 | 1 | 0.97736 | -0.15968 | 0.4 | 1 | 1.1 | 0.9
201 | 1 | 0.00081279 | 0.0002037 | 0 | 0 | 1 | 0.97948 | -0.14619 | 0.4 | 1 | 1.1 | 0.9
202 | 1 | 0.0016944 | 0.00042466 | 0 | 0 | 1 | 0.97952 | -0.14588 | 0.4 | 1 | 1.1 | 0.9
221 | 1 | 0.0004587 | 0.00011496 | 0 | 0 | 1 | 0.98054 | -0.13852 | 0.4 | 1 | 1.1 | 0.9
204 | 1 | 0.00039904 | 0.00010001 | 0 | 0 | 1 | 0.98175 | -0.12978 | 0.4 | 1 | 1.1 | 0.9
205 | 1 | 0 | 0 | 0 | 0 | 1 | 0.98186 | -0.12901 | 0.4 | 1 | 1.1 | 0.9
206 | 1 | 0.00093779 | 0.00023503 | 0 | 0 | 1 | 0.98194 | -0.12843 | 0.4 | 1 | 1.1 | 0.9
207 | 1 | 0.0008943 | 0.00022413 | 0 | 0 | 1 | 0.9814 | -0.13236 | 0.4 | 1 | 1.1 | 0.9
212 | 1 | 0 | 0 | 0 | 0 | 1 | 0.98248 | -0.1245 | 0.4 | 1 | 1.1 | 0.9
210 | 1 | 0.00052016 | 0.00013036 | 0 | 0 | 1 | 0.98351 | -0.1171 | 0.4 | 1 | 1.1 | 0.9
211 | 1 | 0 | 0 | 0 | 0 | 1 | 0.98429 | -0.11149 | 0.4 | 1 | 1.1 | 0.9
214 | 1 | 0.00045728 | 0.0001146 | 0 | 0 | 1 | 0.98231 | -0.12578 | 0.4 | 1 | 1.1 | 0.9
215 | 1 | 0 | 0 | 0 | 0 | 1 | 0.98221 | -0.12648 | 0.4 | 1 | 1.1 | 0.9
216 | 1 | 0.00079073 | 0.00019818 | 0 | 0 | 1 | 0.9822 | -0.12655 | 0.4 | 1 | 1.1 | 0.9
217 | 1 | 0.00024349 | 6.1025e-05 | 0 | 0 | 1 | 0.98189 | -0.12879 | 0.4 | 1 | 1.1 | 0.9
218 | 1 | 0 | 0 | 0 | 0 | 1 | 0.98176 | -0.12977 | 0.4 | 1 | 1.1 | 0.9
219 | 1 | 0.001165 | 0.00029197 | 0 | 0 | 1 | 0.981 | -0.1352 | 0.4 | 1 | 1.1 | 0.9
222 | 1 | 0.00071972 | 0.00018038 | 0 | 0 | 1 | 0.98097 | -0.13542 | 0.4 | 1 | 1.1 | 0.9
244 | 1 | 0.0052329 | 0.0013115 | 0 | 0 | 1 | 0.98937 | -0.074337 | 0.4 | 1 | 1.1 | 0.9
241 | 1 | 0.00012464 | 3.1237e-05 | 0 | 0 | 1 | 0.99214 | -0.054857 | 0.4 | 1 | 1.1 | 0.9
234 | 1 | 0 | 0 | 0 | 0 | 1 | 0.97573 | -0.17079 | 0.4 | 1 | 1.1 | 0.9
235 | 1 | 0.0013392 | 0.00033563 | 0 | 0 | 1 | 0.97568 | -0.17114 | 0.4 | 1 | 1.1 | 0.9
245 | 1 | 0.0016389 | 0.00041074 | 0 | 0 | 1 | 0.97565 | -0.17135 | 0.4 | 1 | 1.1 | 0.9
238 | 1 | 0.0039069 | 0.00097915 | 0 | 0 | 1 | 0.99314 | -0.047838 | 0.4 | 1 | 1.1 | 0.9
243 | 1 | 0 | 0 | 0 | 0 | 1 | 0.99375 | -0.043565 | 0.4 | 1 | 1.1 | 0.9
242 | 1 | 0.0012298 | 0.00030821 | 0 | 0 | 1 | 0.9922 | -0.054446 | 0.4 | 1 | 1.1 | 0.9
246 | 1 | 0.0001319 | 3.3057e-05 | 0 | 0 | 1 | 0.99465 | -0.037285 | 0.4 | 1 | 1.1 | 0.9
248 | 1 | 0.004698 | 0.0011774 | 0 | 0 | 1 | 0.98873 | -0.078907 | 0.4 | 1 | 1.1 | 0.9
252 | 1 | 0 | 0 | 0 | 0 | 1 | 0.9877 | -0.08624 | 0.4 | 1 | 1.1 | 0.9
253 | 1 | 0.0011137 | 0.00027913 | 0 | 0 | 1 | 0.9877 | -0.086303 | 0.4 | 1 | 1.1 | 0.9
254 | 1 | 0.0011419 | 0.00028619 | 0 | 0 | 1 | 0.99403 | -0.041567 | 0.4 | 1 | 1.1 | 0.9

## generator_data
GEN_BUS | PG | QG | QMAX | QMIN | VG | MBASE | GEN_STATUS | PMAX | PMIN
142 | 0.1628 | 0.041063 | 10 | -10 | 1 | 100 | 1 | 10 | 0

## branch_data
F_BUS | T_BUS | BR_R | BR_X | BR_B | RATE_A | RATE_B | RATE_C | TAP | SHIFT | BR_STATUS | ANGMIN | ANGMAX | P_in | Q_in | P_out | Q_out
19 | 20 | 21.6661 | 8.3331 | 2.1865e-08 | 0 | 0 | 0 | 0 | 0 | 1 | -90 | 90 | 0.0099128 | 0.0024829 | -0.0098889 | -0.0024758
19 | 21 | 2.826 | 1.0869 | 2.8519e-09 | 0 | 0 | 0 | 0 | 0 | 1 | -90 | 90 | -0.010958 | -0.0027448 | 0.010962 | 0.002746
20 | 22 | 24.1152 | 9.2751 | 2.4336e-08 | 0 | 0 | 0 | 0 | 0 | 1 | -90 | 90 | 0.0015325 | 0.00038181 | -0.0015319 | -0.00038386
20 | 283 | 24.2266 | 9.3179 | 2.4449e-08 | 0 | 0 | 0 | 0 | 0 | 1 | -90 | 90 | 0.0072424 | 0.0018148 | -0.0072281 | -0.0018116
21 | 23 | 0.58994 | 0.2269 | 5.9535e-10 | 0 | 0 | 0 | 0 | 0 | 1 | -90 | 90 | -0.013837 | -0.0034667 | 0.013839 | 0.0034671
22 | 52 | 0.79862 | 0.30716 | 8.0595e-10 | 0 | 0 | 0 | 0 | 0 | 1 | -90 | 90 | 0.0015319 | 0.00038386 | -0.0015319 | -0.00038393
23 | 70 | 13.455 | 5.175 | 2.7157e-08 | 0 | 0 | 0 | 0 | 0 | 1 | -90 | 90 | -0.014099 | -0.0035323 | 0.014128 | 0.0035412
70 | 71 | 9.9077 | 3.8106 | 2.9996e-08 | 0 | 0 | 0 | 0 | 0 | 1 | -90 | 90 | -0.015926 | -0.0039854 | 0.015953 | 0.0039933
70 | 68 | 41.5353 | 15.9751 | 4.1916e-08 | 0 | 0 | 0 | 0 | 0 | 1 | -90 | 90 | 0.001797 | 0.00044423 | -0.0017955 | -0.00044765
68 | 69 | 24.6842 | 9.4939 | 2.4911e-08 | 0 | 0 | 0 | 0 | 0 | 1 | -90 | 90 | 0.00053144 | 0.00013083 | -0.00053136 | -0.00013317
71 | 179 | 8.2688 | 3.1803 | 2.5034e-08 | 0 | 0 | 0 | 0 | 0 | 1 | -90 | 90 | -0.025856 | -0.0064754 | 0.025917 | 0.0064965
71 | 184 | 7.1658 | 2.7561 | 7.2315e-09 | 0 | 0 | 0 | 0 | 0 | 1 | -90 | 90 | 0.0099023 | 0.0024821 | -0.0098945 | -0.0024798
179 | 178 | 5.3695 | 2.0652 | 1.6256e-08 | 0 | 0 | 0 | 0 | 0 | 1 | -90 | 90 | -0.029124 | -0.0073002 | 0.029174 | 0.007318
184 | 183 | 8.3813 | 3.2236 | 8.4582e-09 | 0 | 0 | 0 | 0 | 0 | 1 | -90 | 90 | 0.0078048 | 0.0019561 | -0.0077991 | -0.0019547
74 | 80 | 23.8628 | 9.178 | 2.4082e-08 | 0 | 0 | 0 | 0 | 0 | 1 | -90 | 90 | 0.0031763 | 0.00079377 | -0.0031736 | -0.00079509
74 | 180 | 33.8378 | 13.0145 | 3.4148e-08 | 0 | 0 | 0 | 0 | 0 | 1 | -90 | 90 | -0.0031763 | -0.00079377 | 0.00318 | 0.00079189
80 | 79 | 3.3137 | 1.2745 | 3.3442e-09 | 0 | 0 | 0 | 0 | 0 | 1 | -90 | 90 | 0.0021726 | 0.0005442 | -0.0021724 | -0.00054446
180 | 164 | 7.6282 | 2.9339 | 2.3095e-08 | 0 | 0 | 0 | 0 | 0 | 1 | -90 | 90 | -0.033468 | -0.0083974 | 0.033561 | 0.0084311
180 | 178 | 7.9861 | 3.0716 | 2.4178e-08 | 0 | 0 | 0 | 0 | 0 | 1 | -90 | 90 | 0.030288 | 0.0076055 | -0.030208 | -0.007577
81 | 82 | 32.1977 | 12.3837 | 3.2493e-08 | 0 | 0 | 0 | 0 | 0 | 1 | -90 | 90 | -0.0014624 | -0.00036652 | 0.0014632 | 0.00036363
82 | 83 | 2.2865 | 0.87942 | 2.3075e-09 | 0 | 0 | 0 | 0 | 0 | 1 | -90 | 90 | -0.012129 | -0.0030224 | 0.012133 | 0.0030236
82 | 84 | 2.2422 | 0.8624 | 2.2628e-09 | 0 | 0 | 0 | 0 | 0 | 1 | -90 | 90 | 0.010666 | 0.0026588 | -0.010663 | -0.0026579
83 | 220 | 3.1431 | 1.2089 | 3.1719e-09 | 0 | 0 | 0 | 0 | 0 | 1 | -90 | 90 | -0.012529 | -0.0031229 | 0.012535 | 0.0031247
84 | 213 | 7.9338 | 3.0515 | 8.0066e-09 | 0 | 0 | 0 | 0 | 0 | 1 | -90 | 90 | 0.0091568 | 0.0022803 | -0.0091495 | -0.0022783
220 | 144 | 7.0497 | 2.7114 | 7.1144e-09 | 0 | 0 | 0 | 0 | 0 | 1 | -90 | 90 | -0.013077 | -0.0032605 | 0.01309 | 0.0032648
213 | 211 | 29.9541 | 11.5208 | 3.0229e-08 | 0 | 0 | 0 | 0 | 0 | 1 | -90 | 90 | 0.0091495 | 0.0022783 | -0.0091222 | -0.0022708
133 | 134 | 3.9555 | 1.5213 | 3.9918e-09 | 0 | 0 | 0 | 0 | 0 | 1 | -90 | 90 | -0.0035282 | -0.00088425 | 0.0035287 | 0.00088406
134 | 136 | 5.2998 | 2.0384 | 5.3485e-09 | 0 | 0 | 0 | 0 | 0 | 1 | -90 | 90 | 0.045836 | 0.011534 | -0.045715 | -0.011488
134 | 137 | 6.9409 | 2.6696 | 7.0046e-09 | 0 | 0 | 0 | 0 | 0 | 1 | -90 | 90 | -0.049364 | -0.012418 | 0.049548 | 0.012488
136 | 148 | 2.8507 | 1.0964 | 2.8769e-09 | 0 | 0 | 0 | 0 | 0 | 1 | -90 | 90 | 0.0081189 | 0.0020347 | -0.0081168 | -0.0020342
136 | 145 | 11.377 | 4.3758 | 1.1481e-08 | 0 | 0 | 0 | 0 | 0 | 1 | -90 | 90 | 0.037596 | 0.0094534 | -0.03742 | -0.0093868
137 | 160 | 4.114 | 1.5823 | 4.1518e-09 | 0 | 0 | 0 | 0 | 0 | 1 | -90 | 90 | -0.050848 | -0.012814 | 0.050963 | 0.012858
135 | 142 | 6.6546 | 2.5595 | 6.7157e-09 | 0 | 0 | 0 | 0 | 0 | 1 | -90 | 90 | -0.051701 | -0.013051 | 0.051891 | 0.013124
135 | 160 | 2.3918 | 0.91993 | 2.4138e-09 | 0 | 0 | 0 | 0 | 0 | 1 | -90 | 90 | 0.051701 | 0.013051 | -0.051632 | -0.013025
142 | 150 | 8.296 | 3.1908 | 8.3721e-09 | 0 | 0 | 0 | 0 | 0 | 1 | -90 | 90 | 0.00026167 | 6.4745e-05 | -0.00026167 | -6.558e-05
142 | 149 | 3.5809 | 1.3773 | 3.6137e-09 | 0 | 0 | 0 | 0 | 0 | 1 | -90 | 90 | 0.0014459 | 0.00036203 | -0.0014458 | -0.00036236
142 | 139 | 3.2719 | 1.2584 | 9.9057e-09 | 0 | 0 | 0 | 0 | 0 | 1 | -90 | 90 | 0.1092 | 0.027512 | -0.10878 | -0.027353
148 | 151 | 1.1606 | 0.44637 | 1.1712e-09 | 0 | 0 | 0 | 0 | 0 | 1 | -90 | 90 | 0.0054236 | 0.0013592 | -0.0054232 | -0.0013592
145 | 146 | 7.2035 | 2.7706 | 7.2696e-09 | 0 | 0 | 0 | 0 | 0 | 1 | -90 | 90 | 0.026548 | 0.0066622 | -0.026492 | -0.0066413
138 | 139 | 2.67 | 1.0269 | 2.6945e-09 | 0 | 0 | 0 | 0 | 0 | 1 | -90 | 90 | -0.013583 | -0.0033942 | 0.013589 | 0.003396
138 | 140 | 24.8895 | 9.5729 | 2.5118e-08 | 0 | 0 | 0 | 0 | 0 | 1 | -90 | 90 | 0.01316 | 0.0032882 | -0.013114 | -0.0032729
139 | 141 | 1.3622 | 0.52393 | 4.1242e-09 | 0 | 0 | 0 | 0 | 0 | 1 | -90 | 90 | 0.095196 | 0.023957 | -0.095064 | -0.023907
140 | 144 | 13.1989 | 5.0765 | 1.332e-08 | 0 | 0 | 0 | 0 | 0 | 1 | -90 | 90 | 0.013114 | 0.0032729 | -0.01309 | -0.0032648
141 | 247 | 0.40471 | 0.15566 | 4.0842e-10 | 0 | 0 | 0 | 0 | 0 | 1 | -90 | 90 | 0.00070321 | 0.00017594 | -0.00070321 | -0.00017598
141 | 255 | 0.52039 | 0.20015 | 1.5755e-09 | 0 | 0 | 0 | 0 | 0 | 1 | -90 | 90 | 0.09436 | 0.023731 | -0.094311 | -0.023712
247 | 246 | 2.6223 | 1.0086 | 2.6463e-09 | 0 | 0 | 0 | 0 | 0 | 1 | -90 | 90 | 0.0001319 | 3.2795e-05 | -0.0001319 | -3.3057e-05
255 | 243 | 0.35321 | 0.13585 | 1.0694e-09 | 0 | 0 | 0 | 0 | 0 | 1 | -90 | 90 | 0.093169 | 0.023426 | -0.093136 | -0.023414
255 | 254 | 6.12 | 2.3539 | 6.1762e-09 | 0 | 0 | 0 | 0 | 0 | 1 | -90 | 90 | 0.001142 | 0.00028562 | -0.0011419 | -0.00028619
143 | 167 | 1.5489 | 0.59573 | 1.5631e-09 | 0 | 0 | 0 | 0 | 0 | 1 | -90 | 90 | -0.001705 | -0.00042731 | 0.001705 | 0.00042718
167 | 168 | 4.7193 | 1.8151 | 4.7626e-09 | 0 | 0 | 0 | 0 | 0 | 1 | -90 | 90 | 0.01015 | 0.0025442 | -0.010145 | -0.0025426
167 | 147 | 1.2463 | 0.47935 | 1.2577e-09 | 0 | 0 | 0 | 0 | 0 | 1 | -90 | 90 | -0.011855 | -0.0029714 | 0.011857 | 0.002972
146 | 147 | 3.233 | 1.2435 | 3.2627e-09 | 0 | 0 | 0 | 0 | 0 | 1 | -90 | 90 | 0.024498 | 0.0061415 | -0.024476 | -0.0061336
147 | 166 | 1.8925 | 0.7279 | 1.9099e-09 | 0 | 0 | 0 | 0 | 0 | 1 | -90 | 90 | 0.012619 | 0.0031616 | -0.012616 | -0.0031605
166 | 154 | 13.8418 | 5.3238 | 1.3969e-08 | 0 | 0 | 0 | 0 | 0 | 1 | -90 | 90 | 0.011637 | 0.0029157 | -0.011616 | -0.002909
166 | 165 | 5.1084 | 1.9648 | 5.1552e-09 | 0 | 0 | 0 | 0 | 0 | 1 | -90 | 90 | 0.0009787 | 0.0002448 | -0.00097864 | -0.00024527
152 | 153 | 4.7201 | 1.8154 | 4.7634e-09 | 0 | 0 | 0 | 0 | 0 | 1 | -90 | 90 | -0.0042328 | -0.0010608 | 0.0042337 | 0.0010608
153 | 154 | 4.5126 | 1.7356 | 4.554e-09 | 0 | 0 | 0 | 0 | 0 | 1 | -90 | 90 | -0.0079998 | -0.0020038 | 0.008003 | 0.0020046
153 | 155 | 3.1781 | 1.2224 | 3.2073e-09 | 0 | 0 | 0 | 0 | 0 | 1 | -90 | 90 | 0.0037661 | 0.00094303 | -0.0037656 | -0.00094314
154 | 233 | 9.3375 | 3.5913 | 9.4231e-09 | 0 | 0 | 0 | 0 | 0 | 1 | -90 | 90 | 0.0036133 | 0.00090442 | -0.003612 | -0.00090479
155 | 250 | 6.9874 | 2.6875 | 7.0515e-09 | 0 | 0 | 0 | 0 | 0 | 1 | -90 | 90 | 0.0023212 | 0.00058113 | -0.0023207 | -0.00058164
233 | 234 | 2.4359 | 0.9369 | 2.4583e-09 | 0 | 0 | 0 | 0 | 0 | 1 | -90 | 90 | 0.0029784 | 0.00074601 | -0.0029782 | -0.00074615
156 | 157 | 1.2766 | 0.491 | 1.2883e-09 | 0 | 0 | 0 | 0 | 0 | 1 | -90 | 90 | -0.0063577 | -0.0015934 | 0.0063583 | 0.0015935
157 | 158 | 3.8535 | 1.4821 | 3.8889e-09 | 0 | 0 | 0 | 0 | 0 | 1 | -90 | 90 | 0.0060491 | 0.0015141 | -0.0060476 | -0.0015139
157 | 159 | 16.6071 | 6.3873 | 1.6759e-08 | 0 | 0 | 0 | 0 | 0 | 1 | -90 | 90 | -0.012407 | -0.0031076 | 0.012435 | 0.0031167
158 | 231 | 2.6374 | 1.0144 | 2.6616e-09 | 0 | 0 | 0 | 0 | 0 | 1 | -90 | 90 | 0.0029277 | 0.00073199 | -0.0029275 | -0.00073215
159 | 249 | 1.556 | 0.59845 | 1.5702e-09 | 0 | 0 | 0 | 0 | 0 | 1 | -90 | 90 | -0.017442 | -0.0043668 | 0.017447 | 0.0043686
159 | 251 | 3.1036 | 1.1937 | 3.1321e-09 | 0 | 0 | 0 | 0 | 0 | 1 | -90 | 90 | 0.0050069 | 0.0012501 | -0.005006 | -0.00125
231 | 182 | 4.0123 | 1.5432 | 4.0491e-09 | 0 | 0 | 0 | 0 | 0 | 1 | -90 | 90 | 0.0021668 | 0.00054153 | -0.0021666 | -0.00054184
249 | 244 | 2.5153 | 0.96742 | 2.5384e-09 | 0 | 0 | 0 | 0 | 0 | 1 | -90 | 90 | -0.022146 | -0.0055461 | 0.022159 | 0.005551
249 | 248 | 0.52113 | 0.20043 | 5.2591e-10 | 0 | 0 | 0 | 0 | 0 | 1 | -90 | 90 | 0.0046981 | 0.0011774 | -0.004698 | -0.0011774
251 | 252 | 46.7428 | 17.978 | 4.7172e-08 | 0 | 0 | 0 | 0 | 0 | 1 | -90 | 90 | 0.0011144 | 0.0002747 | -0.0011138 | -0.00027906
161 | 162 | 11.7089 | 4.5034 | 1.1816e-08 | 0 | 0 | 0 | 0 | 0 | 1 | -90 | 90 | -0.019969 | -0.0050046 | 0.02002 | 0.0050231
162 | 163 | 0.12805 | 0.04925 | 3.8768e-10 | 0 | 0 | 0 | 0 | 0 | 1 | -90 | 90 | -0.055745 | -0.013999 | 0.05575 | 0.014001
162 | 164 | 1.5155 | 0.58288 | 4.5881e-09 | 0 | 0 | 0 | 0 | 0 | 1 | -90 | 90 | 0.035726 | 0.0089759 | -0.035705 | -0.0089682
163 | 230 | 0.88045 | 0.33863 | 2.6656e-09 | 0 | 0 | 0 | 0 | 0 | 1 | -90 | 90 | -0.057657 | -0.014478 | 0.057689 | 0.01449
163 | 229 | 2.2135 | 0.85136 | 2.2338e-09 | 0 | 0 | 0 | 0 | 0 | 1 | -90 | 90 | 0.0019076 | 0.00047789 | -0.0019075 | -0.00047808
230 | 244 | 1.4318 | 0.55071 | 1.445e-09 | 0 | 0 | 0 | 0 | 0 | 1 | -90 | 90 | 0.027404 | 0.0068668 | -0.027392 | -0.0068625
230 | 241 | 2.4723 | 0.95089 | 7.485e-09 | 0 | 0 | 0 | 0 | 0 | 1 | -90 | 90 | -0.085093 | -0.021357 | 0.085287 | 0.021431
168 | 256 | 0.90337 | 0.34745 | 9.1166e-10 | 0 | 0 | 0 | 0 | 0 | 1 | -90 | 90 | 0.0073676 | 0.0018465 | -0.0073671 | -0.0018464
174 | 175 | 6.9992 | 2.692 | 7.0634e-09 | 0 | 0 | 0 | 0 | 0 | 1 | -90 | 90 | -0.00058652 | -0.00014697 | 0.00058655 | 0.00014628
174 | 176 | 0.27876 | 0.10721 | 2.8132e-10 | 0 | 0 | 0 | 0 | 0 | 1 | -90 | 90 | 0.00046448 | 0.00011638 | -0.00046448 | -0.00011641
175 | 177 | 4.1309 | 1.5888 | 4.1688e-09 | 0 | 0 | 0 | 0 | 0 | 1 | -90 | 90 | -0.00058655 | -0.00014628 | 0.00058656 | 0.00014588
177 | 239 | 4.3521 | 1.6739 | 4.392e-09 | 0 | 0 | 0 | 0 | 0 | 1 | -90 | 90 | -0.0056578 | -0.0014162 | 0.0056593 | 0.0014163
177 | 240 | 2.9068 | 1.118 | 2.9335e-09 | 0 | 0 | 0 | 0 | 0 | 1 | -90 | 90 | 0.00054944 | 0.00013742 | -0.00054944 | -0.0001377
177 | 237 | 2.1472 | 0.82585 | 2.1669e-09 | 0 | 0 | 0 | 0 | 0 | 1 | -90 | 90 | 0.0045218 | 0.0011329 | -0.0045213 | -0.0011329
239 | 243 | 1.5921 | 0.61233 | 1.6067e-09 | 0 | 0 | 0 | 0 | 0 | 1 | -90 | 90 | -0.0063572 | -0.0015913 | 0.0063579 | 0.0015914
237 | 238 | 2.6578 | 1.0222 | 2.6822e-09 | 0 | 0 | 0 | 0 | 0 | 1 | -90 | 90 | 0.0039073 | 0.00097906 | -0.0039069 | -0.00097915
181 | 267 | 7.0304 | 2.704 | 7.0949e-09 | 0 | 0 | 0 | 0 | 0 | 1 | -90 | 90 | 0.0010952 | 0.0002738 | -0.0010951 | -0.00027445
181 | 182 | 3.4944 | 1.344 | 3.5265e-09 | 0 | 0 | 0 | 0 | 0 | 1 | -90 | 90 | -0.0010952 | -0.0002738 | 0.0010952 | 0.00027347
182 | 232 | 1.6504 | 0.63479 | 1.6656e-09 | 0 | 0 | 0 | 0 | 0 | 1 | -90 | 90 | 0.0010714 | 0.00026837 | -0.0010714 | -0.00026852
201 | 202 | 4.6765 | 1.7987 | 4.7194e-09 | 0 | 0 | 0 | 0 | 0 | 1 | -90 | 90 | -0.00081278 | -0.0002037 | 0.00081281 | 0.00020326
202 | 221 | 36.4945 | 14.0364 | 3.6829e-08 | 0 | 0 | 0 | 0 | 0 | 1 | -90 | 90 | -0.0025072 | -0.00062792 | 0.0025097 | 0.00062536
221 | 207 | 25.7115 | 9.889 | 2.5947e-08 | 0 | 0 | 0 | 0 | 0 | 1 | -90 | 90 | -0.0029684 | -0.00074032 | 0.0029709 | 0.00073879
204 | 205 | 23.6656 | 9.1022 | 2.3883e-08 | 0 | 0 | 0 | 0 | 0 | 1 | -90 | 90 | -0.00039903 | -0.00010001 | 0.00039908 | 9.7722e-05
205 | 206 | 1.6765 | 0.6448 | 1.6919e-09 | 0 | 0 | 0 | 0 | 0 | 1 | -90 | 90 | -0.0042661 | -0.0010603 | 0.0042664 | 0.0010602
205 | 207 | 10.7355 | 4.1291 | 1.0834e-08 | 0 | 0 | 0 | 0 | 0 | 1 | -90 | 90 | 0.003867 | 0.00096256 | -0.0038652 | -0.00096292
206 | 212 | 9.3804 | 3.6078 | 9.4664e-09 | 0 | 0 | 0 | 0 | 0 | 1 | -90 | 90 | -0.0052042 | -0.0012953 | 0.005207 | 0.0012954
212 | 214 | 4.7028 | 1.8088 | 4.746e-09 | 0 | 0 | 0 | 0 | 0 | 1 | -90 | 90 | 0.0033794 | 0.00084075 | -0.0033788 | -0.00084098
212 | 210 | 10.6882 | 4.1108 | 1.0786e-08 | 0 | 0 | 0 | 0 | 0 | 1 | -90 | 90 | -0.0085864 | -0.0021362 | 0.008595 | 0.0021385
210 | 211 | 7.6607 | 2.9464 | 7.731e-09 | 0 | 0 | 0 | 0 | 0 | 1 | -90 | 90 | -0.0091152 | -0.0022688 | 0.0091222 | 0.0022708
214 | 215 | 2.9749 | 1.1442 | 3.0022e-09 | 0 | 0 | 0 | 0 | 0 | 1 | -90 | 90 | 0.0029215 | 0.00072637 | -0.0029212 | -0.00072655
215 | 216 | 1.1663 | 0.44858 | 1.177e-09 | 0 | 0 | 0 | 0 | 0 | 1 | -90 | 90 | 0.00079073 | 0.00019807 | -0.00079072 | -0.00019818
215 | 217 | 13.4215 | 5.1621 | 1.3545e-08 | 0 | 0 | 0 | 0 | 0 | 1 | -90 | 90 | 0.0021305 | 0.00052849 | -0.0021298 | -0.00052954
217 | 218 | 6.4184 | 2.4686 | 6.4773e-09 | 0 | 0 | 0 | 0 | 0 | 1 | -90 | 90 | 0.0018863 | 0.00046851 | -0.0018861 | -0.00046904
218 | 219 | 35.8056 | 13.7714 | 3.6134e-08 | 0 | 0 | 0 | 0 | 0 | 1 | -90 | 90 | 0.0018861 | 0.00046904 | -0.0018847 | -0.00047198
219 | 222 | 3.8477 | 1.4799 | 3.883e-09 | 0 | 0 | 0 | 0 | 0 | 1 | -90 | 90 | 0.00071973 | 0.00018001 | -0.00071971 | -0.00018038
241 | 242 | 0.062112 | 0.023889 | 1.8805e-10 | 0 | 0 | 0 | 0 | 0 | 1 | -90 | 90 | -0.085412 | -0.021462 | 0.085416 | 0.021464
234 | 235 | 1.4262 | 0.54854 | 1.4393e-09 | 0 | 0 | 0 | 0 | 0 | 1 | -90 | 90 | 0.0029782 | 0.00074615 | -0.0029781 | -0.00074624
235 | 245 | 1.6183 | 0.62244 | 1.6332e-09 | 0 | 0 | 0 | 0 | 0 | 1 | -90 | 90 | 0.0016389 | 0.0004106 | -0.0016388 | -0.00041074
243 | 242 | 1.6207 | 0.62335 | 4.9067e-09 | 0 | 0 | 0 | 0 | 0 | 1 | -90 | 90 | 0.086778 | 0.021823 | -0.086646 | -0.021772
252 | 253 | 0.7163 | 0.2755 | 7.2287e-10 | 0 | 0 | 0 | 0 | 0 | 1 | -90 | 90 | 0.0011138 | 0.00027906 | -0.0011137 | -0.00027913