## bus_data
BUS_I | BUS_TYPE | Pd | Qd | Gs | Bs | area | Vm | Va | baseKV | zone | Vmax | Vmin
8 | 1 | 0 | 0 | 0 | 0 | 1 | 0.98575 | -0.099232 | 0.4 | 1 | 1.1 | 0.9
12 | 1 | 0 | 0 | 0 | 0 | 1 | 0.98755 | -0.086583 | 0.4 | 1 | 1.1 | 0.9
64 | 1 | 0.0055023 | 0.001379 | 0 | 0 | 1 | 0.98152 | -0.12921 | 0.4 | 1 | 1.1 | 0.9
9 | 1 | 0 | 0 | 0 | 0 | 1 | 0.9809 | -0.13361 | 0.4 | 1 | 1.1 | 0.9
25 | 1 | 0 | 0 | 0 | 0 | 1 | 0.98045 | -0.13683 | 0.4 | 1 | 1.1 | 0.9
10 | 1 | 0 | 0 | 0 | 0 | 1 | 0.99849 | -0.010536 | 0.4 | 1 | 1.1 | 0.9
56 | 1 | 0.0053192 | 0.0013331 | 0 | 0 | 1 | 0.9992 | -0.0055657 | 0.4 | 1 | 1.1 | 0.9
62 | 1 | 0.015043 | 0.0037701 | 0 | 0 | 1 | 0.99685 | -0.022082 | 0.4 | 1 | 1.1 | 0.9
11 | 1 | 0 | 0 | 0 | 0 | 1 | 0.98427 | -0.10972 | 0.4 | 1 | 1.1 | 0.9
21 | 1 | 0 | 0 | 0 | 0 | 1 | 0.98203 | -0.1256 | 0.4 | 1 | 1.1 | 0.9
73 | 1 | 0.0058114 | 0.0014565 | 0 | 0 | 1 | 0.98381 | -0.11301 | 0.4 | 1 | 1.1 | 0.9
61 | 1 | 0.0064133 | 0.0016073 | 0 | 0 | 1 | 0.99375 | -0.043198 | 0.4 | 1 | 1.1 | 0.9
20 | 1 | 0 | 0 | 0 | 0 | 1 | 0.98029 | -0.138 | 0.4 | 1 | 1.1 | 0.9
84 | 1 | 0.0068505 | 0.0017169 | 0 | 0 | 1 | 0.98001 | -0.13999 | 0.4 | 1 | 1.1 | 0.9
70 | 1 | 0.0019637 | 0.00049215 | 0 | 0 | 1 | 0.9795 | -0.14358 | 0.4 | 1 | 1.1 | 0.9
22 | 1 | 0 | 0 | 0 | 0 | 1 | 0.9796 | -0.14292 | 0.4 | 1 | 1.1 | 0.9
48 | 1 | 0.0014236 | 0.0003568 | 0 | 0 | 1 | 0.97954 | -0.14337 | 0.4 | 1 | 1.1 | 0.9
26 | 1 | 0 | 0 | 0 | 0 | 1 | 0.97921 | -0.14576 | 0.4 | 1 | 1.1 | 0.9
46 | 1 | 0.0020138 | 0.00050469 | 0 | 0 | 1 | 0.98012 | -0.13921 | 0.4 | 1 | 1.1 | 0.9
23 | 1 | 0 | 0 | 0 | 0 | 1 | 0.97902 | -0.14712 | 0.4 | 1 | 1.1 | 0.9
42 | 1 | 0.0010692 | 0.00026797 | 0 | 0 | 1 | 0.97898 | -0.14739 | 0.4 | 1 | 1.1 | 0.9
41 | 1 | 0.00080995 | 0.00020299 | 0 | 0 | 1 | 0.97899 | -0.14729 | 0.4 | 1 | 1.1 | 0.9
47 | 1 | 0 | 0 | 0 | 0 | 1 | 0.97908 | -0.14662 | 0.4 | 1 | 1.1 | 0.9
85 | 1 | 0.0019684 | 0.00049334 | 0 | 0 | 1 | 0.9792 | -0.14583 | 0.4 | 1 | 1.1 | 0.9
86 | 1 | 0.0013382 | 0.00033539 | 0 | 0 | 1 | 0.97919 | -0.14588 | 0.4 | 1 | 1.1 | 0.9
35 | 1 | 0.001382 | 0.00034636 | 0 | 0 | 1 | 0.97818 | -0.15309 | 0.4 | 1 | 1.1 | 0.9
33 | 1 | 0.0018991 | 0.00047596 | 0 | 0 | 1 | 0.97821 | -0.15286 | 0.4 | 1 | 1.1 | 0.9
54 | 1 | 0.0018249 | 0.00045737 | 0 | 0 | 1 | 0.99971 | -0.0020352 | 0.4 | 1 | 1.1 | 0.9
74 | 1 | 0.0020579 | 0.00051577 | 0 | 0 | 1 | 0.98373 | -0.11355 | 0.4 | 1 | 1.1 | 0.9
60 | 1 | 0.0011754 | 0.00029458 | 0 | 0 | 1 | 0.99688 | -0.021484 | 0.4 | 1 | 1.1 | 0.9
68 | 1 | 0.0012497 | 0.00031322 | 0 | 0 | 1 | 0.97891 | -0.14782 | 0.4 | 1 | 1.1 | 0.9
52 | 1 | 0.0026629 | 0.0006674 | 0 | 0 | 1 | 0.97949 | -0.14372 | 0.4 | 1 | 1.1 | 0.9
63 | 1 | 0.021214 | 0.0053167 | 0 | 0 | 1 | 0.97766 | -0.15682 | 0.4 | 1 | 1.1 | 0.9
36 | 1 | 0.0016202 | 0.00040606 | 0 | 0 | 1 | 0.97876 | -0.14889 | 0.4 | 1 | 1.1 | 0.9
59 | 1 | 0.011297 | 0.0028313 | 0 | 0 | 1 | 0.99676 | -0.02268 | 0.4 | 1 | 1.1 | 0.9
32 | 1 | 0.0031991 | 0.00080176 | 0 | 0 | 1 | 0.97832 | -0.15206 | 0.4 | 1 | 1.1 | 0.9
34 | 1 | 0.0014976 | 0.00037533 | 0 | 0 | 1 | 0.97873 | -0.14911 | 0.4 | 1 | 1.1 | 0.9
55 | 3 | 0.012271 | 0.0030755 | 0 | 0 | 1 | 1 | 0 | 0.4 | 1 | 1.1 | 0.9
57 | 1 | 0.0017849 | 0.00044735 | 0 | 0 | 1 | 0.99796 | -0.014072 | 0.4 | 1 | 1.1 | 0.9
69 | 1 | 0.0025739 | 0.00064509 | 0 | 0 | 1 | 0.9781 | -0.15364 | 0.4 | 1 | 1.1 | 0.9
71 | 1 | 0.019151 | 0.0047996 | 0 | 0 | 1 | 0.9779 | -0.15502 | 0.4 | 1 | 1.1 | 0.9

## generator_data
GEN_BUS | PG | QG | QMAX | QMIN | VG | MBASE | GEN_STATUS | PMAX | PMIN
55 | 0.14433 | 0.036418 | 10 | -10 | 1 | 100 | 1 | 10 | 0

## branch_data
F_BUS | T_BUS | BR_R | BR_X | BR_B | RATE_A | RATE_B | RATE_C | TAP | SHIFT | BR_STATUS | ANGMIN | ANGMAX | P_in | Q_in | P_out | Q_out
8 | 12 | 2.9428 | 1.1319 | 2.9698e-09 | 0 | 0 | 0 | 0 | 0 | 1 | -90 | 90 | -0.054823 | -0.013783 | 0.05492 | 0.01382
8 | 64 | 6.9329 | 2.6665 | 6.9965e-09 | 0 | 0 | 0 | 0 | 0 | 1 | -90 | 90 | 0.054823 | 0.013783 | -0.054595 | -0.013696
12 | 61 | 6.3494 | 2.4421 | 6.4077e-09 | 0 | 0 | 0 | 0 | 0 | 1 | -90 | 90 | -0.087989 | -0.022139 | 0.088525 | 0.022344
12 | 11 | 8.922 | 3.4315 | 9.0038e-09 | 0 | 0 | 0 | 0 | 0 | 1 | -90 | 90 | 0.03307 | 0.0083192 | -0.032963 | -0.0082792
64 | 9 | 1.1264 | 0.43323 | 1.1367e-09 | 0 | 0 | 0 | 0 | 0 | 1 | -90 | 90 | 0.049092 | 0.012317 | -0.049063 | -0.012305
9 | 25 | 0.8216 | 0.316 | 8.2914e-10 | 0 | 0 | 0 | 0 | 0 | 1 | -90 | 90 | 0.049063 | 0.012305 | -0.049041 | -0.012297
25 | 47 | 3.9711 | 1.5273 | 4.0075e-09 | 0 | 0 | 0 | 0 | 0 | 1 | -90 | 90 | 0.03089 | 0.00775 | -0.030848 | -0.0077342
25 | 46 | 2.6384 | 1.0148 | 2.6626e-09 | 0 | 0 | 0 | 0 | 0 | 1 | -90 | 90 | 0.011297 | 0.0028297 | -0.011294 | -0.0028285
25 | 20 | 2.1373 | 0.82205 | 2.1569e-09 | 0 | 0 | 0 | 0 | 0 | 1 | -90 | 90 | 0.0068534 | 0.0017175 | -0.0068523 | -0.0017173
10 | 56 | 2.4516 | 0.94294 | 2.4741e-09 | 0 | 0 | 0 | 0 | 0 | 1 | -90 | 90 | -0.026383 | -0.0066173 | 0.026401 | 0.0066241
10 | 62 | 5.6827 | 2.1857 | 5.7349e-09 | 0 | 0 | 0 | 0 | 0 | 1 | -90 | 90 | 0.026383 | 0.0066173 | -0.026341 | -0.0066017
56 | 54 | 1.4507 | 0.55795 | 1.464e-09 | 0 | 0 | 0 | 0 | 0 | 1 | -90 | 90 | -0.03172 | -0.0079572 | 0.031736 | 0.007963
62 | 59 | 0.68482 | 0.26339 | 6.9111e-10 | 0 | 0 | 0 | 0 | 0 | 1 | -90 | 90 | 0.011298 | 0.0028316 | -0.011297 | -0.0028313
11 | 21 | 8.0143 | 3.0824 | 8.0878e-09 | 0 | 0 | 0 | 0 | 0 | 1 | -90 | 90 | 0.02509 | 0.0063064 | -0.025035 | -0.0062859
11 | 73 | 5.2647 | 2.0249 | 5.313e-09 | 0 | 0 | 0 | 0 | 0 | 1 | -90 | 90 | 0.0078731 | 0.0019729 | -0.0078695 | -0.001972
21 | 70 | 9.0288 | 3.4726 | 9.1116e-09 | 0 | 0 | 0 | 0 | 0 | 1 | -90 | 90 | 0.025035 | 0.0062859 | -0.024972 | -0.0062628
73 | 74 | 3.3397 | 1.2845 | 3.3703e-09 | 0 | 0 | 0 | 0 | 0 | 1 | -90 | 90 | 0.0020581 | 0.0005155 | -0.0020579 | -0.00051577
61 | 60 | 2.9884 | 1.1494 | 3.0158e-09 | 0 | 0 | 0 | 0 | 0 | 1 | -90 | 90 | -0.094938 | -0.023952 | 0.095229 | 0.024063
20 | 84 | 3.6474 | 1.4028 | 3.6808e-09 | 0 | 0 | 0 | 0 | 0 | 1 | -90 | 90 | 0.0068523 | 0.0017173 | -0.0068504 | -0.0017169
70 | 68 | 2.308 | 0.8877 | 2.3292e-09 | 0 | 0 | 0 | 0 | 0 | 1 | -90 | 90 | 0.023009 | 0.0057706 | -0.022995 | -0.0057657
22 | 48 | 1.3733 | 0.52819 | 1.3859e-09 | 0 | 0 | 0 | 0 | 0 | 1 | -90 | 90 | 0.0040869 | 0.0010241 | -0.0040867 | -0.0010241
22 | 26 | 6.828 | 2.6262 | 6.8907e-09 | 0 | 0 | 0 | 0 | 0 | 1 | -90 | 90 | 0.0051883 | 0.0012984 | -0.0051862 | -0.0012983
22 | 46 | 4.996 | 1.9215 | 5.0418e-09 | 0 | 0 | 0 | 0 | 0 | 1 | -90 | 90 | -0.0092752 | -0.0023225 | 0.00928 | 0.0023238
48 | 52 | 1.6439 | 0.63228 | 1.659e-09 | 0 | 0 | 0 | 0 | 0 | 1 | -90 | 90 | 0.002663 | 0.00066729 | -0.0026629 | -0.0006674
26 | 85 | 0.42757 | 0.16445 | 4.3149e-10 | 0 | 0 | 0 | 0 | 0 | 1 | -90 | 90 | 0.0019684 | 0.00049331 | -0.0019684 | -0.00049334
26 | 86 | 1.1262 | 0.43315 | 1.1365e-09 | 0 | 0 | 0 | 0 | 0 | 1 | -90 | 90 | 0.0013382 | 0.00033529 | -0.0013382 | -0.00033539
26 | 23 | 8.9583 | 3.4455 | 9.0405e-09 | 0 | 0 | 0 | 0 | 0 | 1 | -90 | 90 | 0.0018796 | 0.0004697 | -0.0018792 | -0.00047043
23 | 42 | 3.2139 | 1.2361 | 3.2434e-09 | 0 | 0 | 0 | 0 | 0 | 1 | -90 | 90 | 0.0010693 | 0.00026768 | -0.0010692 | -0.00026797
23 | 41 | 2.6053 | 1.002 | 2.6292e-09 | 0 | 0 | 0 | 0 | 0 | 1 | -90 | 90 | 0.00080996 | 0.00020275 | -0.00080994 | -0.00020299
47 | 63 | 5.9955 | 2.306 | 6.0505e-09 | 0 | 0 | 0 | 0 | 0 | 1 | -90 | 90 | 0.021244 | 0.0053277 | -0.021214 | -0.0053167
47 | 36 | 2.9598 | 1.1384 | 2.987e-09 | 0 | 0 | 0 | 0 | 0 | 1 | -90 | 90 | 0.0096042 | 0.0024066 | -0.0096012 | -0.0024057
35 | 33 | 1.9887 | 0.76488 | 2.0069e-09 | 0 | 0 | 0 | 0 | 0 | 1 | -90 | 90 | -0.001382 | -0.00034636 | 0.001382 | 0.00034619
33 | 32 | 3.0465 | 1.1717 | 3.0745e-09 | 0 | 0 | 0 | 0 | 0 | 1 | -90 | 90 | -0.0032811 | -0.00082215 | 0.0032815 | 0.000822
54 | 55 | 0.79128 | 0.30434 | 7.9854e-10 | 0 | 0 | 0 | 0 | 0 | 1 | -90 | 90 | -0.033561 | -0.0084204 | 0.03357 | 0.008424
60 | 57 | 1.0117 | 0.3891 | 1.0209e-09 | 0 | 0 | 0 | 0 | 0 | 1 | -90 | 90 | -0.096404 | -0.024358 | 0.096505 | 0.024396
68 | 69 | 3.3389 | 1.2842 | 3.3696e-09 | 0 | 0 | 0 | 0 | 0 | 1 | -90 | 90 | 0.021745 | 0.0054524 | -0.021728 | -0.005446
36 | 34 | 0.34453 | 0.13251 | 3.4769e-10 | 0 | 0 | 0 | 0 | 0 | 1 | -90 | 90 | 0.007981 | 0.0019996 | -0.0079807 | -0.0019996
32 | 34 | 5.6676 | 2.1798 | 5.7196e-09 | 0 | 0 | 0 | 0 | 0 | 1 | -90 | 90 | -0.0064805 | -0.0016238 | 0.0064832 | 0.0016242
55 | 57 | 1.8911 | 0.72736 | 1.9085e-09 | 0 | 0 | 0 | 0 | 0 | 1 | -90 | 90 | 0.098485 | 0.024918 | -0.09829 | -0.024843
69 | 71 | 0.89483 | 0.34416 | 9.0304e-10 | 0 | 0 | 0 | 0 | 0 | 1 | -90 | 90 | 0.019154 | 0.0048009 | -0.01915 | -0.0047996