## bus_data
BUS_I | BUS_TYPE | Pd | Qd | Gs | Bs | area | Vm | Va | baseKV | zone | Vmax | Vmin
1 | 1 | 0.0035039 | 0.00087817 | 0 | 0 | 1 | 0.9915 | -0.059538 | 0.4 | 1 | 1.1 | 0.9
2 | 1 | 0.0063534 | 0.0015923 | 0 | 0 | 1 | 0.99196 | -0.05627 | 0.4 | 1 | 1.1 | 0.9
3 | 1 | 0.0047175 | 0.0011823 | 0 | 0 | 1 | 0.99063 | -0.06566 | 0.4 | 1 | 1.1 | 0.9
4 | 1 | 0 | 0 | 0 | 0 | 1 | 0.99336 | -0.0464 | 0.4 | 1 | 1.1 | 0.9
5 | 1 | 0.0035635 | 0.00089309 | 0 | 0 | 1 | 0.9905 | -0.066525 | 0.4 | 1 | 1.1 | 0.9
13 | 1 | 0 | 0 | 0 | 0 | 1 | 0.99319 | -0.047626 | 0.4 | 1 | 1.1 | 0.9
41 | 1 | 0.0047322 | 0.001186 | 0 | 0 | 1 | 0.99477 | -0.036534 | 0.4 | 1 | 1.1 | 0.9
35 | 1 | 0.0035639 | 0.00089319 | 0 | 0 | 1 | 0.98988 | -0.07092 | 0.4 | 1 | 1.1 | 0.9
45 | 1 | 0.0040959 | 0.0010265 | 0 | 0 | 1 | 0.99305 | -0.048569 | 0.4 | 1 | 1.1 | 0.9
9 | 1 | 0.0043922 | 0.0011008 | 0 | 0 | 1 | 0.99489 | -0.035707 | 0.4 | 1 | 1.1 | 0.9
12 | 1 | 0 | 0 | 0 | 0 | 1 | 0.99896 | -0.0072884 | 0.4 | 1 | 1.1 | 0.9
43 | 1 | 0.018342 | 0.004597 | 0 | 0 | 1 | 0.99784 | -0.015099 | 0.4 | 1 | 1.1 | 0.9
8 | 3 | 0 | 0 | 0 | 0 | 1 | 1 | 0 | 0.4 | 1 | 1.1 | 0.9
18 | 1 | 0 | 0 | 0 | 0 | 1 | 0.99447 | -0.038722 | 0.4 | 1 | 1.1 | 0.9
20 | 1 | 0 | 0 | 0 | 0 | 1 | 0.99448 | -0.038631 | 0.4 | 1 | 1.1 | 0.9
44 | 1 | 0.0008544 | 0.00021413 | 0 | 0 | 1 | 0.99445 | -0.038879 | 0.4 | 1 | 1.1 | 0.9
42 | 1 | 0.0016406 | 0.00041118 | 0 | 0 | 1 | 0.99447 | -0.038707 | 0.4 | 1 | 1.1 | 0.9
17 | 1 | 0 | 0 | 0 | 0 | 1 | 0.99457 | -0.03803 | 0.4 | 1 | 1.1 | 0.9
10 | 1 | 0.0079232 | 0.0019857 | 0 | 0 | 1 | 0.99965 | -0.0024224 | 0.4 | 1 | 1.1 | 0.9
11 | 1 | 0 | 0 | 0 | 0 | 1 | 0.9973 | -0.018873 | 0.4 | 1 | 1.1 | 0.9
6 | 1 | 0.0053521 | 0.0013414 | 0 | 0 | 1 | 0.99698 | -0.021028 | 0.4 | 1 | 1.1 | 0.9
34 | 1 | 0.0021027 | 0.00052698 | 0 | 0 | 1 | 0.99572 | -0.029895 | 0.4 | 1 | 1.1 | 0.9
31 | 1 | 0.00096541 | 0.00024196 | 0 | 0 | 1 | 0.99631 | -0.025789 | 0.4 | 1 | 1.1 | 0.9
15 | 1 | 0 | 0 | 0 | 0 | 1 | 0.99514 | -0.033991 | 0.4 | 1 | 1.1 | 0.9
19 | 1 | 0 | 0 | 0 | 0 | 1 | 0.99543 | -0.03196 | 0.4 | 1 | 1.1 | 0.9
38 | 1 | 0.0014575 | 0.00036529 | 0 | 0 | 1 | 0.99422 | -0.040431 | 0.4 | 1 | 1.1 | 0.9
36 | 1 | 0.0021028 | 0.00052701 | 0 | 0 | 1 | 0.98973 | -0.072027 | 0.4 | 1 | 1.1 | 0.9
7 | 1 | 0.015612 | 0.0039127 | 0 | 0 | 1 | 0.99672 | -0.022857 | 0.4 | 1 | 1.1 | 0.9
37 | 1 | 0.0042044 | 0.0010537 | 0 | 0 | 1 | 0.99963 | -0.0025721 | 0.4 | 1 | 1.1 | 0.9
27 | 1 | 0 | 0 | 0 | 0 | 1 | 0.99304 | -0.048793 | 0.4 | 1 | 1.1 | 0.9
29 | 1 | 0.018607 | 0.0046633 | 0 | 0 | 1 | 0.99322 | -0.047472 | 0.4 | 1 | 1.1 | 0.9
26 | 1 | 0.0062035 | 0.0015547 | 0 | 0 | 1 | 0.9927 | -0.051163 | 0.4 | 1 | 1.1 | 0.9
32 | 1 | 0.0063538 | 0.0015924 | 0 | 0 | 1 | 0.99603 | -0.027734 | 0.4 | 1 | 1.1 | 0.9
23 | 1 | 0 | 0 | 0 | 0 | 1 | 0.98891 | -0.077784 | 0.4 | 1 | 1.1 | 0.9
25 | 1 | 0.0019298 | 0.00048365 | 0 | 0 | 1 | 0.98919 | -0.075788 | 0.4 | 1 | 1.1 | 0.9
21 | 1 | 0.005599 | 0.0014032 | 0 | 0 | 1 | 0.98763 | -0.086885 | 0.4 | 1 | 1.1 | 0.9
39 | 1 | 0.0052408 | 0.0013135 | 0 | 0 | 1 | 0.99377 | -0.043622 | 0.4 | 1 | 1.1 | 0.9
22 | 1 | 0.01014 | 0.0025414 | 0 | 0 | 1 | 0.98739 | -0.088583 | 0.4 | 1 | 1.1 | 0.9
33 | 1 | 0.0094826 | 0.0023766 | 0 | 0 | 1 | 0.99325 | -0.047297 | 0.4 | 1 | 1.1 | 0.9
40 | 1 | 0.01261 | 0.0031604 | 0 | 0 | 1 | 0.99249 | -0.052681 | 0.4 | 1 | 1.1 | 0.9

## generator_data
GEN_BUS | PG | QG | QMAX | QMIN | VG | MBASE | GEN_STATUS | PMAX | PMIN
8 | 0.17267 | 0.0434 | 10 | -10 | 1 | 100 | 1 | 10 | 0

## branch_data
F_BUS | T_BUS | BR_R | BR_X | BR_B | RATE_A | RATE_B | RATE_C | TAP | SHIFT | BR_STATUS | ANGMIN | ANGMAX | P_in | Q_in | P_out | Q_out
1 | 2 | 1.1917 | 0.45836 | 1.2027e-09 | 0 | 0 | 0 | 0 | 0 | 1 | -90 | 90 | -0.035204 | -0.0088321 | 0.03522 | 0.0088381
1 | 3 | 2.4761 | 0.95235 | 2.4988e-09 | 0 | 0 | 0 | 0 | 0 | 1 | -90 | 90 | 0.0317 | 0.007954 | -0.031673 | -0.0079438
2 | 4 | 3.0534 | 1.1744 | 3.0814e-09 | 0 | 0 | 0 | 0 | 0 | 1 | -90 | 90 | -0.041573 | -0.01043 | 0.04163 | 0.010452
3 | 5 | 0.4107 | 0.15796 | 4.1447e-10 | 0 | 0 | 0 | 0 | 0 | 1 | -90 | 90 | 0.026956 | 0.0067615 | -0.026952 | -0.0067603
4 | 13 | 3.8434 | 1.4783 | 3.8787e-09 | 0 | 0 | 0 | 0 | 0 | 1 | -90 | 90 | 0.0040971 | 0.0010263 | -0.0040964 | -0.0010264
4 | 41 | 2.7851 | 1.0712 | 2.8106e-09 | 0 | 0 | 0 | 0 | 0 | 1 | -90 | 90 | -0.045727 | -0.011478 | 0.04579 | 0.011502
5 | 35 | 2.4044 | 0.92477 | 2.4265e-09 | 0 | 0 | 0 | 0 | 0 | 1 | -90 | 90 | 0.023389 | 0.0058672 | -0.023375 | -0.005862
13 | 45 | 2.957 | 1.1373 | 2.9841e-09 | 0 | 0 | 0 | 0 | 0 | 1 | -90 | 90 | 0.0040964 | 0.0010264 | -0.0040959 | -0.0010265
41 | 9 | 0.212 | 0.081537 | 2.1394e-10 | 0 | 0 | 0 | 0 | 0 | 1 | -90 | 90 | -0.050522 | -0.012688 | 0.050528 | 0.01269
35 | 36 | 0.7139 | 0.27458 | 7.2045e-10 | 0 | 0 | 0 | 0 | 0 | 1 | -90 | 90 | 0.019811 | 0.0049688 | -0.019808 | -0.0049677
9 | 7 | 3.0331 | 1.1666 | 3.061e-09 | 0 | 0 | 0 | 0 | 0 | 1 | -90 | 90 | -0.05492 | -0.013791 | 0.055019 | 0.013829
12 | 43 | 5.5281 | 2.1262 | 5.5788e-09 | 0 | 0 | 0 | 0 | 0 | 1 | -90 | 90 | 0.018362 | 0.0046041 | -0.018342 | -0.004597
12 | 8 | 5.1687 | 1.988 | 5.2161e-09 | 0 | 0 | 0 | 0 | 0 | 1 | -90 | 90 | -0.018362 | -0.0046041 | 0.018381 | 0.0046107
8 | 10 | 2.6006 | 1.0002 | 2.6245e-09 | 0 | 0 | 0 | 0 | 0 | 1 | -90 | 90 | 0.012132 | 0.0030408 | -0.012128 | -0.0030395
8 | 11 | 3.7397 | 1.4384 | 3.774e-09 | 0 | 0 | 0 | 0 | 0 | 1 | -90 | 90 | 0.065931 | 0.016574 | -0.065758 | -0.016508
8 | 6 | 3.608 | 1.3877 | 3.6411e-09 | 0 | 0 | 0 | 0 | 0 | 1 | -90 | 90 | 0.076223 | 0.019175 | -0.076 | -0.01909
18 | 20 | 1.3796 | 0.53062 | 1.3923e-09 | 0 | 0 | 0 | 0 | 0 | 1 | -90 | 90 | -0.00085442 | -0.0002139 | 0.00085443 | 0.00021377
18 | 44 | 2.3604 | 0.90786 | 2.3821e-09 | 0 | 0 | 0 | 0 | 0 | 1 | -90 | 90 | 0.00085442 | 0.0002139 | -0.0008544 | -0.00021413
20 | 42 | 0.60164 | 0.2314 | 6.0716e-10 | 0 | 0 | 0 | 0 | 0 | 1 | -90 | 90 | 0.0016407 | 0.00041113 | -0.0016406 | -0.00041118
20 | 17 | 3.0953 | 1.1905 | 3.1237e-09 | 0 | 0 | 0 | 0 | 0 | 1 | -90 | 90 | -0.0024951 | -0.0006249 | 0.0024953 | 0.00062467
17 | 38 | 1.6008 | 0.61568 | 1.6155e-09 | 0 | 0 | 0 | 0 | 0 | 1 | -90 | 90 | 0.019339 | 0.0048494 | -0.019332 | -0.0048471
17 | 15 | 2.3863 | 0.9178 | 2.4082e-09 | 0 | 0 | 0 | 0 | 0 | 1 | -90 | 90 | -0.021834 | -0.0054741 | 0.021846 | 0.0054786
10 | 37 | 0.46318 | 0.17815 | 4.6743e-10 | 0 | 0 | 0 | 0 | 0 | 1 | -90 | 90 | 0.0042045 | 0.0010537 | -0.0042044 | -0.0010537
11 | 34 | 5.9586 | 2.2918 | 6.0133e-09 | 0 | 0 | 0 | 0 | 0 | 1 | -90 | 90 | 0.023998 | 0.0060236 | -0.023961 | -0.0060101
11 | 31 | 2.1506 | 0.82715 | 2.1703e-09 | 0 | 0 | 0 | 0 | 0 | 1 | -90 | 90 | 0.04176 | 0.010484 | -0.04172 | -0.010469
6 | 7 | 0.33654 | 0.12944 | 3.3963e-10 | 0 | 0 | 0 | 0 | 0 | 1 | -90 | 90 | 0.070648 | 0.017748 | -0.07063 | -0.017741
34 | 19 | 1.2217 | 0.4699 | 1.2329e-09 | 0 | 0 | 0 | 0 | 0 | 1 | -90 | 90 | 0.021858 | 0.0054831 | -0.021852 | -0.0054808
31 | 32 | 0.61837 | 0.23784 | 6.2405e-10 | 0 | 0 | 0 | 0 | 0 | 1 | -90 | 90 | 0.040755 | 0.010227 | -0.040744 | -0.010223
15 | 19 | 1.2013 | 0.46203 | 1.2123e-09 | 0 | 0 | 0 | 0 | 0 | 1 | -90 | 90 | -0.021846 | -0.0054786 | 0.021852 | 0.0054808
38 | 39 | 2.2997 | 0.8845 | 2.3208e-09 | 0 | 0 | 0 | 0 | 0 | 1 | -90 | 90 | 0.017875 | 0.0044818 | -0.017867 | -0.004479
36 | 25 | 2.7131 | 1.0435 | 2.738e-09 | 0 | 0 | 0 | 0 | 0 | 1 | -90 | 90 | 0.017705 | 0.0044407 | -0.017696 | -0.0044374
27 | 29 | 2.7344 | 1.0517 | 2.7595e-09 | 0 | 0 | 0 | 0 | 0 | 1 | -90 | 90 | -0.0062055 | -0.001555 | 0.0062067 | 0.0015552
27 | 26 | 4.904 | 1.8861 | 4.949e-09 | 0 | 0 | 0 | 0 | 0 | 1 | -90 | 90 | 0.0062055 | 0.001555 | -0.0062035 | -0.0015547
29 | 33 | 0.090407 | 0.034772 | 9.1237e-11 | 0 | 0 | 0 | 0 | 0 | 1 | -90 | 90 | -0.024814 | -0.0062185 | 0.024814 | 0.0062187
32 | 33 | 7.3493 | 2.8267 | 7.4168e-09 | 0 | 0 | 0 | 0 | 0 | 1 | -90 | 90 | 0.03439 | 0.0086304 | -0.034297 | -0.0085953
23 | 25 | 1.6155 | 0.62133 | 1.6303e-09 | 0 | 0 | 0 | 0 | 0 | 1 | -90 | 90 | -0.015761 | -0.0039523 | 0.015766 | 0.0039538
23 | 21 | 7.3543 | 2.8286 | 7.4218e-09 | 0 | 0 | 0 | 0 | 0 | 1 | -90 | 90 | 0.015761 | 0.0039523 | -0.015742 | -0.0039453
21 | 22 | 2.1267 | 0.81797 | 2.1462e-09 | 0 | 0 | 0 | 0 | 0 | 1 | -90 | 90 | 0.010143 | 0.0025421 | -0.01014 | -0.0025414
39 | 40 | 9.2271 | 3.5489 | 9.3118e-09 | 0 | 0 | 0 | 0 | 0 | 1 | -90 | 90 | 0.012626 | 0.0031655 | -0.01261 | -0.0031604