## bus_data
BUS_I | BUS_TYPE | Pd | Qd | Gs | Bs | area | Vm | Va | baseKV | zone | Vmax | Vmin
1 | 1 | 0.0030036 | 0.00075276 | 0 | 0 | 1 | 0.99071 | -0.065134 | 0.4 | 1 | 1.1 | 0.9
2 | 1 | 0.0011361 | 0.00028473 | 0 | 0 | 1 | 0.99073 | -0.065036 | 0.4 | 1 | 1.1 | 0.9
3 | 1 | 0 | 0 | 0 | 0 | 1 | 0.99049 | -0.066711 | 0.4 | 1 | 1.1 | 0.9
4 | 1 | 0.00048134 | 0.00012063 | 0 | 0 | 1 | 0.99114 | -0.062139 | 0.4 | 1 | 1.1 | 0.9
5 | 1 | 0.0020282 | 0.00050832 | 0 | 0 | 1 | 0.99045 | -0.067019 | 0.4 | 1 | 1.1 | 0.9
6 | 1 | 0.00037105 | 9.2995e-05 | 0 | 0 | 1 | 0.99046 | -0.066926 | 0.4 | 1 | 1.1 | 0.9
16 | 1 | 0.000675 | 0.00016917 | 0 | 0 | 1 | 0.99117 | -0.061868 | 0.4 | 1 | 1.1 | 0.9
7 | 1 | 0.00028255 | 7.0814e-05 | 0 | 0 | 1 | 0.9904 | -0.067361 | 0.4 | 1 | 1.1 | 0.9
13 | 1 | 0.00020988 | 5.26e-05 | 0 | 0 | 1 | 0.99046 | -0.066957 | 0.4 | 1 | 1.1 | 0.9
15 | 1 | 0.00081102 | 0.00020326 | 0 | 0 | 1 | 0.99141 | -0.060166 | 0.4 | 1 | 1.1 | 0.9
8 | 1 | 0.00028474 | 7.1362e-05 | 0 | 0 | 1 | 0.99037 | -0.067569 | 0.4 | 1 | 1.1 | 0.9
14 | 1 | 0.00018788 | 4.7087e-05 | 0 | 0 | 1 | 0.99045 | -0.067007 | 0.4 | 1 | 1.1 | 0.9
9 | 1 | 0.00021616 | 5.4176e-05 | 0 | 0 | 1 | 0.99035 | -0.067692 | 0.4 | 1 | 1.1 | 0.9
12 | 1 | 0.0002188 | 5.4836e-05 | 0 | 0 | 1 | 0.99035 | -0.06775 | 0.4 | 1 | 1.1 | 0.9
10 | 1 | 0.0099836 | 0.0025021 | 0 | 0 | 1 | 0.97547 | -0.17269 | 0.4 | 1 | 1.1 | 0.9
11 | 1 | 0.00045009 | 0.0001128 | 0 | 0 | 1 | 0.97546 | -0.17276 | 0.4 | 1 | 1.1 | 0.9
96 | 1 | 0.00238 | 0.00059649 | 0 | 0 | 1 | 0.97785 | -0.15562 | 0.4 | 1 | 1.1 | 0.9
97 | 1 | 0.00065319 | 0.0001637 | 0 | 0 | 1 | 0.97797 | -0.15477 | 0.4 | 1 | 1.1 | 0.9
17 | 1 | 0.00061473 | 0.00015406 | 0 | 0 | 1 | 0.99184 | -0.057163 | 0.4 | 1 | 1.1 | 0.9
18 | 1 | 0.00061461 | 0.00015404 | 0 | 0 | 1 | 0.99195 | -0.05634 | 0.4 | 1 | 1.1 | 0.9
56 | 1 | 0.0011793 | 0.00029556 | 0 | 0 | 1 | 0.99217 | -0.054836 | 0.4 | 1 | 1.1 | 0.9
55 | 1 | 0.00057949 | 0.00014523 | 0 | 0 | 1 | 0.99239 | -0.053234 | 0.4 | 1 | 1.1 | 0.9
19 | 1 | 0.0026212 | 0.00065694 | 0 | 0 | 1 | 0.99613 | -0.026757 | 0.4 | 1 | 1.1 | 0.9
20 | 1 | 0.0020487 | 0.00051345 | 0 | 0 | 1 | 0.99596 | -0.027927 | 0.4 | 1 | 1.1 | 0.9
21 | 1 | 0.001652 | 0.00041403 | 0 | 0 | 1 | 0.99793 | -0.014306 | 0.4 | 1 | 1.1 | 0.9
22 | 1 | 0.001814 | 0.00045464 | 0 | 0 | 1 | 0.99338 | -0.045905 | 0.4 | 1 | 1.1 | 0.9
23 | 3 | 0.0014993 | 0.00037576 | 0 | 0 | 1 | 1 | 0 | 0.4 | 1 | 1.1 | 0.9
87 | 1 | 0.0018081 | 0.00045316 | 0 | 0 | 1 | 0.99119 | -0.06116 | 0.4 | 1 | 1.1 | 0.9
88 | 1 | 0.0022951 | 0.0005752 | 0 | 0 | 1 | 0.98334 | -0.11694 | 0.4 | 1 | 1.1 | 0.9
89 | 1 | 0.0020174 | 0.0005056 | 0 | 0 | 1 | 0.98331 | -0.11717 | 0.4 | 1 | 1.1 | 0.9
76 | 1 | 0.002434 | 0.00061001 | 0 | 0 | 1 | 0.98348 | -0.11594 | 0.4 | 1 | 1.1 | 0.9
33 | 1 | 0.0033796 | 0.00084702 | 0 | 0 | 1 | 0.99905 | -0.0065632 | 0.4 | 1 | 1.1 | 0.9
74 | 1 | 0.0023264 | 0.00058305 | 0 | 0 | 1 | 0.98352 | -0.11566 | 0.4 | 1 | 1.1 | 0.9
73 | 1 | 0.0030986 | 0.00077658 | 0 | 0 | 1 | 0.98369 | -0.11445 | 0.4 | 1 | 1.1 | 0.9
48 | 1 | 0 | 0 | 0 | 0 | 1 | 0.98927 | -0.074642 | 0.4 | 1 | 1.1 | 0.9
31 | 1 | 0 | 0 | 0 | 0 | 1 | 0.9966 | -0.023634 | 0.4 | 1 | 1.1 | 0.9
24 | 1 | 0.00067339 | 0.00016877 | 0 | 0 | 1 | 0.99159 | -0.058678 | 0.4 | 1 | 1.1 | 0.9
25 | 1 | 0.001601 | 0.00040125 | 0 | 0 | 1 | 0.99156 | -0.058894 | 0.4 | 1 | 1.1 | 0.9
26 | 1 | 0.00026828 | 6.7237e-05 | 0 | 0 | 1 | 0.99167 | -0.058143 | 0.4 | 1 | 1.1 | 0.9
27 | 1 | 0.00050005 | 0.00012532 | 0 | 0 | 1 | 0.99155 | -0.05895 | 0.4 | 1 | 1.1 | 0.9
28 | 1 | 0 | 0 | 0 | 0 | 1 | 0.99178 | -0.057334 | 0.4 | 1 | 1.1 | 0.9
61 | 1 | 0.0003477 | 8.7142e-05 | 0 | 0 | 1 | 0.99167 | -0.058111 | 0.4 | 1 | 1.1 | 0.9
62 | 1 | 0 | 0 | 0 | 0 | 1 | 0.99232 | -0.053528 | 0.4 | 1 | 1.1 | 0.9
66 | 1 | 9.1707e-05 | 2.2984e-05 | 0 | 0 | 1 | 0.99151 | -0.059237 | 0.4 | 1 | 1.1 | 0.9
86 | 1 | 0.0019806 | 0.00049639 | 0 | 0 | 1 | 0.99083 | -0.063997 | 0.4 | 1 | 1.1 | 0.9
34 | 1 | 0.0014569 | 0.00036513 | 0 | 0 | 1 | 0.99507 | -0.034269 | 0.4 | 1 | 1.1 | 0.9
29 | 1 | 0.0046628 | 0.0011686 | 0 | 0 | 1 | 0.99539 | -0.032153 | 0.4 | 1 | 1.1 | 0.9
30 | 1 | 0.001931 | 0.00048395 | 0 | 0 | 1 | 0.99514 | -0.033878 | 0.4 | 1 | 1.1 | 0.9
32 | 1 | 0.00097294 | 0.00024384 | 0 | 0 | 1 | 0.99477 | -0.036452 | 0.4 | 1 | 1.1 | 0.9
35 | 1 | 0.0014522 | 0.00036396 | 0 | 0 | 1 | 0.99451 | -0.038283 | 0.4 | 1 | 1.1 | 0.9
42 | 1 | 0.0017962 | 0.00045017 | 0 | 0 | 1 | 0.99413 | -0.040966 | 0.4 | 1 | 1.1 | 0.9
43 | 1 | 0.00036453 | 9.136e-05 | 0 | 0 | 1 | 0.99391 | -0.042538 | 0.4 | 1 | 1.1 | 0.9
36 | 1 | 0.0022804 | 0.00057153 | 0 | 0 | 1 | 0.9817 | -0.12815 | 0.4 | 1 | 1.1 | 0.9
37 | 1 | 0.0010856 | 0.00027208 | 0 | 0 | 1 | 0.98179 | -0.12752 | 0.4 | 1 | 1.1 | 0.9
39 | 1 | 0.00094104 | 0.00023585 | 0 | 0 | 1 | 0.98288 | -0.1198 | 0.4 | 1 | 1.1 | 0.9
95 | 1 | 0.0013222 | 0.00033138 | 0 | 0 | 1 | 0.9793 | -0.14525 | 0.4 | 1 | 1.1 | 0.9
92 | 1 | 0.0013214 | 0.00033118 | 0 | 0 | 1 | 0.97856 | -0.15051 | 0.4 | 1 | 1.1 | 0.9
94 | 1 | 0.0013394 | 0.00033568 | 0 | 0 | 1 | 0.9784 | -0.15169 | 0.4 | 1 | 1.1 | 0.9
91 | 1 | 0.005338 | 0.0013378 | 0 | 0 | 1 | 0.979 | -0.14739 | 0.4 | 1 | 1.1 | 0.9
40 | 1 | 0.0016958 | 0.00042502 | 0 | 0 | 1 | 0.98313 | -0.11804 | 0.4 | 1 | 1.1 | 0.9
93 | 1 | 0.0013392 | 0.00033564 | 0 | 0 | 1 | 0.97903 | -0.14718 | 0.4 | 1 | 1.1 | 0.9
98 | 1 | 0.00064489 | 0.00016163 | 0 | 0 | 1 | 0.97813 | -0.15366 | 0.4 | 1 | 1.1 | 0.9
41 | 1 | 0.005289 | 0.0013255 | 0 | 0 | 1 | 0.98395 | -0.11222 | 0.4 | 1 | 1.1 | 0.9
46 | 1 | 0 | 0 | 0 | 0 | 1 | 0.98695 | -0.090987 | 0.4 | 1 | 1.1 | 0.9
44 | 1 | 0.003636 | 0.00091126 | 0 | 0 | 1 | 0.98573 | -0.099616 | 0.4 | 1 | 1.1 | 0.9
45 | 1 | 0.0025775 | 0.00064598 | 0 | 0 | 1 | 0.98485 | -0.10583 | 0.4 | 1 | 1.1 | 0.9
51 | 1 | 0 | 0 | 0 | 0 | 1 | 0.99369 | -0.044091 | 0.4 | 1 | 1.1 | 0.9
53 | 1 | 0.00040175 | 0.00010069 | 0 | 0 | 1 | 0.99363 | -0.04449 | 0.4 | 1 | 1.1 | 0.9
49 | 1 | 0.00034494 | 8.6451e-05 | 0 | 0 | 1 | 0.99299 | -0.04905 | 0.4 | 1 | 1.1 | 0.9
47 | 1 | 0.012857 | 0.0032224 | 0 | 0 | 1 | 0.98389 | -0.11269 | 0.4 | 1 | 1.1 | 0.9
54 | 1 | 0.0060584 | 0.0015184 | 0 | 0 | 1 | 0.98382 | -0.11319 | 0.4 | 1 | 1.1 | 0.9
50 | 1 | 0.00035999 | 9.0221e-05 | 0 | 0 | 1 | 0.99263 | -0.051587 | 0.4 | 1 | 1.1 | 0.9
52 | 1 | 0.00057949 | 0.00014523 | 0 | 0 | 1 | 0.99253 | -0.052271 | 0.4 | 1 | 1.1 | 0.9
57 | 1 | 0.00045855 | 0.00011492 | 0 | 0 | 1 | 0.99362 | -0.044602 | 0.4 | 1 | 1.1 | 0.9
58 | 1 | 0.00061429 | 0.00015395 | 0 | 0 | 1 | 0.99357 | -0.044906 | 0.4 | 1 | 1.1 | 0.9
59 | 1 | 0.00067061 | 0.00016807 | 0 | 0 | 1 | 0.99354 | -0.045136 | 0.4 | 1 | 1.1 | 0.9
60 | 1 | 0.00048458 | 0.00012145 | 0 | 0 | 1 | 0.99353 | -0.045187 | 0.4 | 1 | 1.1 | 0.9
67 | 1 | 0.0001616 | 4.05e-05 | 0 | 0 | 1 | 0.99149 | -0.05942 | 0.4 | 1 | 1.1 | 0.9
84 | 1 | 0.00033365 | 8.3621e-05 | 0 | 0 | 1 | 0.98935 | -0.074355 | 0.4 | 1 | 1.1 | 0.9
63 | 1 | 0.00051348 | 0.00012869 | 0 | 0 | 1 | 0.99091 | -0.063513 | 0.4 | 1 | 1.1 | 0.9
64 | 1 | 0.0025395 | 0.00063645 | 0 | 0 | 1 | 0.99078 | -0.064404 | 0.4 | 1 | 1.1 | 0.9
65 | 1 | 0 | 0 | 0 | 0 | 1 | 0.99112 | -0.062031 | 0.4 | 1 | 1.1 | 0.9
68 | 1 | 0.0045643 | 0.0011439 | 0 | 0 | 1 | 0.98338 | -0.11665 | 0.4 | 1 | 1.1 | 0.9
69 | 1 | 0.0037599 | 0.00094232 | 0 | 0 | 1 | 0.9832 | -0.11798 | 0.4 | 1 | 1.1 | 0.9
70 | 1 | 0.0027725 | 0.00069486 | 0 | 0 | 1 | 0.98358 | -0.11526 | 0.4 | 1 | 1.1 | 0.9
71 | 1 | 0.0031063 | 0.00077852 | 0 | 0 | 1 | 0.98317 | -0.11815 | 0.4 | 1 | 1.1 | 0.9
72 | 1 | 0.0028907 | 0.00072449 | 0 | 0 | 1 | 0.98372 | -0.11425 | 0.4 | 1 | 1.1 | 0.9
85 | 1 | 0.0034775 | 0.00087155 | 0 | 0 | 1 | 0.98755 | -0.087091 | 0.4 | 1 | 1.1 | 0.9
79 | 1 | 0.0039756 | 0.00099639 | 0 | 0 | 1 | 0.98485 | -0.1062 | 0.4 | 1 | 1.1 | 0.9
83 | 1 | 0.0059548 | 0.0014924 | 0 | 0 | 1 | 0.98917 | -0.075643 | 0.4 | 1 | 1.1 | 0.9
80 | 1 | 0.0036017 | 0.00090268 | 0 | 0 | 1 | 0.98375 | -0.11403 | 0.4 | 1 | 1.1 | 0.9
78 | 1 | 0.0047834 | 0.0011988 | 0 | 0 | 1 | 0.98437 | -0.10959 | 0.4 | 1 | 1.1 | 0.9
75 | 1 | 0.0022812 | 0.00057172 | 0 | 0 | 1 | 0.98393 | -0.11278 | 0.4 | 1 | 1.1 | 0.9
77 | 1 | 0.0020654 | 0.00051764 | 0 | 0 | 1 | 0.98428 | -0.11023 | 0.4 | 1 | 1.1 | 0.9
81 | 1 | 0.0028997 | 0.00072673 | 0 | 0 | 1 | 0.98438 | -0.10952 | 0.4 | 1 | 1.1 | 0.9

## generator_data
GEN_BUS | PG | QG | QMAX | QMIN | VG | MBASE | GEN_STATUS | PMAX | PMIN
23 | 0.17513 | 0.044183 | 10 | -10 | 1 | 100 | 1 | 10 | 0

## branch_data
F_BUS | T_BUS | BR_R | BR_X | BR_B | RATE_A | RATE_B | RATE_C | TAP | SHIFT | BR_STATUS | ANGMIN | ANGMAX | P_in | Q_in | P_out | Q_out
1 | 2 | 0.1836 | 0.070614 | 1.8528e-10 | 0 | 0 | 0 | 0 | 0 | 1 | -90 | 90 | -0.0068039 | -0.0017024 | 0.006804 | 0.0017025
1 | 3 | 5.2795 | 2.0306 | 5.328e-09 | 0 | 0 | 0 | 0 | 0 | 1 | -90 | 90 | 0.0038003 | 0.00094968 | -0.0037995 | -0.00094988
2 | 4 | 4.653 | 1.7896 | 4.6957e-09 | 0 | 0 | 0 | 0 | 0 | 1 | -90 | 90 | -0.0079401 | -0.0019872 | 0.0079432 | 0.001988
3 | 5 | 1.2935 | 0.49749 | 1.3053e-09 | 0 | 0 | 0 | 0 | 0 | 1 | -90 | 90 | 0.0030307 | 0.00075798 | -0.0030305 | -0.00075806
3 | 6 | 3.5491 | 1.365 | 3.5816e-09 | 0 | 0 | 0 | 0 | 0 | 1 | -90 | 90 | 0.00076883 | 0.0001919 | -0.00076881 | -0.00019225
4 | 16 | 0.41018 | 0.15776 | 4.1394e-10 | 0 | 0 | 0 | 0 | 0 | 1 | -90 | 90 | -0.0084246 | -0.0021086 | 0.0084249 | 0.0021087
5 | 7 | 4.3207 | 1.6618 | 4.3604e-09 | 0 | 0 | 0 | 0 | 0 | 1 | -90 | 90 | 0.0010023 | 0.00024974 | -0.0010023 | -0.00025015
6 | 13 | 0.99233 | 0.38166 | 1.0014e-09 | 0 | 0 | 0 | 0 | 0 | 1 | -90 | 90 | 0.00039776 | 9.9253e-05 | -0.00039776 | -9.935e-05
16 | 15 | 2.3885 | 0.91866 | 2.4104e-09 | 0 | 0 | 0 | 0 | 0 | 1 | -90 | 90 | -0.0090999 | -0.0022778 | 0.009102 | 0.0022784
7 | 8 | 3.6539 | 1.4053 | 3.6874e-09 | 0 | 0 | 0 | 0 | 0 | 1 | -90 | 90 | 0.00071973 | 0.00017934 | -0.00071971 | -0.00017969
13 | 14 | 3.4075 | 1.3106 | 3.4387e-09 | 0 | 0 | 0 | 0 | 0 | 1 | -90 | 90 | 0.00018788 | 4.675e-05 | -0.00018788 | -4.7087e-05
15 | 17 | 3.8715 | 1.489 | 3.907e-09 | 0 | 0 | 0 | 0 | 0 | 1 | -90 | 90 | -0.0099131 | -0.0024817 | 0.0099172 | 0.0024829
8 | 9 | 3.5865 | 1.3794 | 3.6194e-09 | 0 | 0 | 0 | 0 | 0 | 1 | -90 | 90 | 0.00043497 | 0.00010833 | -0.00043496 | -0.00010868
9 | 12 | 3.3612 | 1.2928 | 3.392e-09 | 0 | 0 | 0 | 0 | 0 | 1 | -90 | 90 | 0.0002188 | 5.4504e-05 | -0.0002188 | -5.4836e-05
10 | 11 | 1.9682 | 0.757 | 1.9863e-09 | 0 | 0 | 0 | 0 | 0 | 1 | -90 | 90 | 0.00045008 | 0.00011262 | -0.00045008 | -0.0001128
10 | 96 | 20.3113 | 7.812 | 2.0498e-08 | 0 | 0 | 0 | 0 | 0 | 1 | -90 | 90 | -0.010434 | -0.0026147 | 0.010458 | 0.0026223
96 | 97 | 0.82794 | 0.31844 | 8.3553e-10 | 0 | 0 | 0 | 0 | 0 | 1 | -90 | 90 | -0.012838 | -0.0032188 | 0.01284 | 0.0032193
97 | 98 | 1.0271 | 0.39503 | 1.0365e-09 | 0 | 0 | 0 | 0 | 0 | 1 | -90 | 90 | -0.013493 | -0.003383 | 0.013495 | 0.0033837
17 | 18 | 0.99896 | 0.38421 | 1.0081e-09 | 0 | 0 | 0 | 0 | 0 | 1 | -90 | 90 | -0.010532 | -0.0026369 | 0.010533 | 0.0026373
18 | 56 | 1.7266 | 0.66409 | 1.7425e-09 | 0 | 0 | 0 | 0 | 0 | 1 | -90 | 90 | -0.011148 | -0.0027913 | 0.01115 | 0.0027921
56 | 55 | 1.6642 | 0.64007 | 1.6795e-09 | 0 | 0 | 0 | 0 | 0 | 1 | -90 | 90 | -0.012329 | -0.0030876 | 0.012332 | 0.0030885
55 | 52 | 0.9556 | 0.36754 | 9.6437e-10 | 0 | 0 | 0 | 0 | 0 | 1 | -90 | 90 | -0.012912 | -0.0032337 | 0.012913 | 0.0032343
19 | 20 | 0.22598 | 0.086915 | 2.2805e-10 | 0 | 0 | 0 | 0 | 0 | 1 | -90 | 90 | 0.06778 | 0.017102 | -0.067769 | -0.017098
19 | 21 | 2.3184 | 0.89168 | 2.3396e-09 | 0 | 0 | 0 | 0 | 0 | 1 | -90 | 90 | -0.070401 | -0.017759 | 0.070524 | 0.017806
20 | 22 | 3.5714 | 1.3736 | 3.6042e-09 | 0 | 0 | 0 | 0 | 0 | 1 | -90 | 90 | 0.06572 | 0.016585 | -0.065554 | -0.016521
21 | 23 | 2.6118 | 1.0046 | 2.6358e-09 | 0 | 0 | 0 | 0 | 0 | 1 | -90 | 90 | -0.072176 | -0.01822 | 0.072321 | 0.018276
22 | 87 | 3.1029 | 1.1934 | 3.1314e-09 | 0 | 0 | 0 | 0 | 0 | 1 | -90 | 90 | 0.06374 | 0.016067 | -0.063605 | -0.016015
23 | 33 | 0.85186 | 0.32764 | 8.5968e-10 | 0 | 0 | 0 | 0 | 0 | 1 | -90 | 90 | 0.10131 | 0.025531 | -0.10122 | -0.025495
87 | 48 | 2.8118 | 1.0814 | 2.8376e-09 | 0 | 0 | 0 | 0 | 0 | 1 | -90 | 90 | 0.061796 | 0.015562 | -0.06168 | -0.015517
88 | 89 | 1.457 | 0.56037 | 1.4703e-09 | 0 | 0 | 0 | 0 | 0 | 1 | -90 | 90 | 0.0020174 | 0.00050548 | -0.0020174 | -0.0005056
88 | 76 | 2.927 | 1.1258 | 2.9538e-09 | 0 | 0 | 0 | 0 | 0 | 1 | -90 | 90 | -0.0043125 | -0.0010807 | 0.0043131 | 0.0010806
76 | 74 | 0.51298 | 0.1973 | 5.1768e-10 | 0 | 0 | 0 | 0 | 0 | 1 | -90 | 90 | -0.006747 | -0.0016906 | 0.0067473 | 0.0016907
33 | 31 | 2.2852 | 0.87894 | 2.3062e-09 | 0 | 0 | 0 | 0 | 0 | 1 | -90 | 90 | 0.097837 | 0.024648 | -0.097604 | -0.024559
74 | 73 | 1.6903 | 0.6501 | 1.7058e-09 | 0 | 0 | 0 | 0 | 0 | 1 | -90 | 90 | -0.0090737 | -0.0022737 | 0.0090752 | 0.0022742
73 | 75 | 1.7239 | 0.66304 | 1.7397e-09 | 0 | 0 | 0 | 0 | 0 | 1 | -90 | 90 | -0.012174 | -0.0030507 | 0.012177 | 0.0030516
48 | 46 | 3.3943 | 1.3055 | 3.4254e-09 | 0 | 0 | 0 | 0 | 0 | 1 | -90 | 90 | 0.06168 | 0.015517 | -0.06154 | -0.015464
31 | 34 | 1.9956 | 0.76755 | 2.014e-09 | 0 | 0 | 0 | 0 | 0 | 1 | -90 | 90 | 0.069515 | 0.017513 | -0.069411 | -0.017473
31 | 29 | 3.9253 | 1.5097 | 3.9613e-09 | 0 | 0 | 0 | 0 | 0 | 1 | -90 | 90 | 0.028089 | 0.007046 | -0.028056 | -0.0070336
24 | 25 | 1.315 | 0.50577 | 1.3271e-09 | 0 | 0 | 0 | 0 | 0 | 1 | -90 | 90 | 0.0021011 | 0.00052633 | -0.0021011 | -0.00052643
24 | 26 | 2.4671 | 0.94889 | 2.4897e-09 | 0 | 0 | 0 | 0 | 0 | 1 | -90 | 90 | -0.0027745 | -0.00069509 | 0.0027747 | 0.00069493
25 | 27 | 1.4205 | 0.54634 | 1.4335e-09 | 0 | 0 | 0 | 0 | 0 | 1 | -90 | 90 | 0.00050005 | 0.00012518 | -0.00050005 | -0.00012532
26 | 28 | 3.4033 | 1.3089 | 3.4345e-09 | 0 | 0 | 0 | 0 | 0 | 1 | -90 | 90 | -0.003043 | -0.00076216 | 0.0030433 | 0.00076196
28 | 61 | 2.7098 | 1.0422 | 2.7346e-09 | 0 | 0 | 0 | 0 | 0 | 1 | -90 | 90 | 0.003657 | 0.00091402 | -0.0036566 | -0.00091414
28 | 62 | 7.2515 | 2.789 | 7.3181e-09 | 0 | 0 | 0 | 0 | 0 | 1 | -90 | 90 | -0.0067003 | -0.001676 | 0.0067038 | 0.0016766
61 | 66 | 4.3386 | 1.6687 | 4.3784e-09 | 0 | 0 | 0 | 0 | 0 | 1 | -90 | 90 | 0.0033089 | 0.000827 | -0.0033084 | -0.00082723
62 | 86 | 2.2109 | 0.85035 | 2.2312e-09 | 0 | 0 | 0 | 0 | 0 | 1 | -90 | 90 | 0.061068 | 0.015362 | -0.060979 | -0.015328
62 | 34 | 3.6766 | 1.4141 | 3.7103e-09 | 0 | 0 | 0 | 0 | 0 | 1 | -90 | 90 | -0.067772 | -0.017039 | 0.067954 | 0.017108
66 | 67 | 0.72336 | 0.27822 | 7.3e-10 | 0 | 0 | 0 | 0 | 0 | 1 | -90 | 90 | 0.0032167 | 0.00080425 | -0.0032166 | -0.00080429
86 | 84 | 2.2545 | 0.86713 | 2.2752e-09 | 0 | 0 | 0 | 0 | 0 | 1 | -90 | 90 | 0.058999 | 0.014832 | -0.058914 | -0.014799
29 | 30 | 0.95221 | 0.36623 | 9.6095e-10 | 0 | 0 | 0 | 0 | 0 | 1 | -90 | 90 | 0.023393 | 0.005865 | -0.023388 | -0.005863
30 | 32 | 1.548 | 0.59538 | 1.5622e-09 | 0 | 0 | 0 | 0 | 0 | 1 | -90 | 90 | 0.021457 | 0.005379 | -0.021449 | -0.0053762
32 | 35 | 1.1523 | 0.44318 | 1.1628e-09 | 0 | 0 | 0 | 0 | 0 | 1 | -90 | 90 | 0.020476 | 0.0051324 | -0.020471 | -0.0051305
35 | 42 | 1.8168 | 0.69876 | 1.8335e-09 | 0 | 0 | 0 | 0 | 0 | 1 | -90 | 90 | 0.019019 | 0.0047666 | -0.019012 | -0.004764
42 | 43 | 1.1752 | 0.45199 | 1.186e-09 | 0 | 0 | 0 | 0 | 0 | 1 | -90 | 90 | 0.017216 | 0.0043139 | -0.017212 | -0.0043125
43 | 51 | 1.1854 | 0.45594 | 1.1963e-09 | 0 | 0 | 0 | 0 | 0 | 1 | -90 | 90 | 0.016847 | 0.0042212 | -0.016844 | -0.0042199
36 | 37 | 3.457 | 1.3296 | 3.4887e-09 | 0 | 0 | 0 | 0 | 0 | 1 | -90 | 90 | -0.0022804 | -0.00057153 | 0.0022806 | 0.00057127
37 | 39 | 3.4471 | 1.3258 | 3.4788e-09 | 0 | 0 | 0 | 0 | 0 | 1 | -90 | 90 | -0.028248 | -0.0070903 | 0.028278 | 0.0071016
37 | 95 | 8.9548 | 3.4441 | 9.0369e-09 | 0 | 0 | 0 | 0 | 0 | 1 | -90 | 90 | 0.024882 | 0.006247 | -0.024821 | -0.0062243
39 | 40 | 0.76119 | 0.29277 | 7.6818e-10 | 0 | 0 | 0 | 0 | 0 | 1 | -90 | 90 | -0.029219 | -0.0073375 | 0.029227 | 0.0073402
95 | 93 | 1.0248 | 0.39414 | 1.0342e-09 | 0 | 0 | 0 | 0 | 0 | 1 | -90 | 90 | 0.023498 | 0.005893 | -0.023492 | -0.0058906
92 | 94 | 0.94443 | 0.36324 | 9.531e-10 | 0 | 0 | 0 | 0 | 0 | 1 | -90 | 90 | 0.015486 | 0.0038832 | -0.015483 | -0.0038823
92 | 91 | 2.3184 | 0.89169 | 2.3397e-09 | 0 | 0 | 0 | 0 | 0 | 1 | -90 | 90 | -0.016807 | -0.0042144 | 0.016814 | 0.0042169
94 | 98 | 1.7396 | 0.66906 | 1.7555e-09 | 0 | 0 | 0 | 0 | 0 | 1 | -90 | 90 | 0.014144 | 0.0035466 | -0.01414 | -0.0035453
91 | 93 | 0.12229 | 0.047036 | 1.2342e-10 | 0 | 0 | 0 | 0 | 0 | 1 | -90 | 90 | -0.022152 | -0.0055548 | 0.022153 | 0.005555
40 | 41 | 2.3788 | 0.91494 | 2.4007e-09 | 0 | 0 | 0 | 0 | 0 | 1 | -90 | 90 | -0.030922 | -0.0077652 | 0.030947 | 0.0077746
41 | 44 | 4.4106 | 1.6964 | 4.4511e-09 | 0 | 0 | 0 | 0 | 0 | 1 | -90 | 90 | -0.036236 | -0.0091001 | 0.0363 | 0.0091241
46 | 44 | 1.7857 | 0.68682 | 1.8021e-09 | 0 | 0 | 0 | 0 | 0 | 1 | -90 | 90 | 0.06154 | 0.015464 | -0.061466 | -0.015435
44 | 45 | 3.6572 | 1.4066 | 3.6908e-09 | 0 | 0 | 0 | 0 | 0 | 1 | -90 | 90 | 0.02153 | 0.0054 | -0.021512 | -0.0053933
45 | 47 | 4.5756 | 1.7598 | 4.6176e-09 | 0 | 0 | 0 | 0 | 0 | 1 | -90 | 90 | 0.018934 | 0.0047473 | -0.018916 | -0.0047408
51 | 53 | 1.9444 | 0.74786 | 1.9623e-09 | 0 | 0 | 0 | 0 | 0 | 1 | -90 | 90 | 0.0026301 | 0.00065833 | -0.0026299 | -0.00065847
51 | 49 | 4.4824 | 1.724 | 4.5235e-09 | 0 | 0 | 0 | 0 | 0 | 1 | -90 | 90 | 0.014214 | 0.0035616 | -0.014204 | -0.0035583
53 | 57 | 0.64811 | 0.24927 | 6.5406e-10 | 0 | 0 | 0 | 0 | 0 | 1 | -90 | 90 | 0.0022282 | 0.00055778 | -0.0022281 | -0.00055783
49 | 50 | 2.3487 | 0.90334 | 2.3702e-09 | 0 | 0 | 0 | 0 | 0 | 1 | -90 | 90 | 0.013859 | 0.0034718 | -0.013854 | -0.0034702
47 | 54 | 1.0343 | 0.39782 | 1.0438e-09 | 0 | 0 | 0 | 0 | 0 | 1 | -90 | 90 | 0.0060588 | 0.0015184 | -0.0060583 | -0.0015184
50 | 52 | 0.65024 | 0.25009 | 6.562e-10 | 0 | 0 | 0 | 0 | 0 | 1 | -90 | 90 | 0.013494 | 0.00338 | -0.013493 | -0.0033795
57 | 58 | 2.1984 | 0.84553 | 2.2185e-09 | 0 | 0 | 0 | 0 | 0 | 1 | -90 | 90 | 0.0017696 | 0.00044291 | -0.0017695 | -0.0004431
58 | 59 | 2.5598 | 0.98453 | 2.5833e-09 | 0 | 0 | 0 | 0 | 0 | 1 | -90 | 90 | 0.0011552 | 0.00028914 | -0.0011552 | -0.00028939
59 | 60 | 1.3565 | 0.52172 | 1.3689e-09 | 0 | 0 | 0 | 0 | 0 | 1 | -90 | 90 | 0.00048458 | 0.00012131 | -0.00048458 | -0.00012145
67 | 65 | 10.9059 | 4.1946 | 1.1006e-08 | 0 | 0 | 0 | 0 | 0 | 1 | -90 | 90 | 0.003055 | 0.00076379 | -0.0030539 | -0.00076444
84 | 83 | 0.28149 | 0.10826 | 2.8407e-10 | 0 | 0 | 0 | 0 | 0 | 1 | -90 | 90 | 0.05858 | 0.014715 | -0.05857 | -0.014711
63 | 64 | 4.4816 | 1.7237 | 4.5227e-09 | 0 | 0 | 0 | 0 | 0 | 1 | -90 | 90 | 0.0025398 | 0.00063613 | -0.0025395 | -0.00063645
63 | 65 | 6.1986 | 2.3841 | 6.2554e-09 | 0 | 0 | 0 | 0 | 0 | 1 | -90 | 90 | -0.0030533 | -0.00076482 | 0.0030539 | 0.00076444
68 | 69 | 2.4331 | 0.9358 | 2.4554e-09 | 0 | 0 | 0 | 0 | 0 | 1 | -90 | 90 | 0.0068675 | 0.001721 | -0.0068662 | -0.0017208
68 | 70 | 1.5298 | 0.58838 | 1.5438e-09 | 0 | 0 | 0 | 0 | 0 | 1 | -90 | 90 | -0.011432 | -0.002865 | 0.011434 | 0.0028657
69 | 71 | 0.71024 | 0.27317 | 7.1676e-10 | 0 | 0 | 0 | 0 | 0 | 1 | -90 | 90 | 0.0031064 | 0.00077848 | -0.0031063 | -0.00077852
70 | 72 | 0.8956 | 0.34446 | 9.0382e-10 | 0 | 0 | 0 | 0 | 0 | 1 | -90 | 90 | -0.014206 | -0.0035605 | 0.014208 | 0.0035612
72 | 80 | 0.16597 | 0.063835 | 1.6749e-10 | 0 | 0 | 0 | 0 | 0 | 1 | -90 | 90 | -0.017099 | -0.0042857 | 0.0171 | 0.0042859
85 | 79 | 4.9518 | 1.9045 | 4.9972e-09 | 0 | 0 | 0 | 0 | 0 | 1 | -90 | 90 | 0.049054 | 0.012316 | -0.048924 | -0.012266
85 | 83 | 2.7813 | 1.0697 | 2.8069e-09 | 0 | 0 | 0 | 0 | 0 | 1 | -90 | 90 | -0.052531 | -0.013187 | 0.052615 | 0.013219
79 | 78 | 1.6791 | 0.64582 | 1.6945e-09 | 0 | 0 | 0 | 0 | 0 | 1 | -90 | 90 | 0.02551 | 0.0063965 | -0.025498 | -0.006392
79 | 81 | 2.1601 | 0.83082 | 2.18e-09 | 0 | 0 | 0 | 0 | 0 | 1 | -90 | 90 | 0.019439 | 0.0048733 | -0.01943 | -0.0048701
80 | 78 | 2.7031 | 1.0397 | 2.7279e-09 | 0 | 0 | 0 | 0 | 0 | 1 | -90 | 90 | -0.020701 | -0.0051886 | 0.020714 | 0.0051932
75 | 77 | 2.2235 | 0.8552 | 2.2439e-09 | 0 | 0 | 0 | 0 | 0 | 1 | -90 | 90 | -0.014458 | -0.0036234 | 0.014463 | 0.0036251
77 | 81 | 0.54106 | 0.2081 | 5.4603e-10 | 0 | 0 | 0 | 0 | 0 | 1 | -90 | 90 | -0.016528 | -0.0041428 | 0.01653 | 0.0041433