## bus_data
BUS_I | BUS_TYPE | Pd | Qd | Gs | Bs | area | Vm | Va | baseKV | zone | Vmax | Vmin
1 | 1 | 0.0055919 | 0.0014015 | 0 | 0 | 1 | 0.98227 | -0.12428 | 0.4 | 1 | 1.1 | 0.9
2 | 1 | 0.0042693 | 0.00107 | 0 | 0 | 1 | 0.98294 | -0.11952 | 0.4 | 1 | 1.1 | 0.9
3 | 1 | 0 | 0 | 0 | 0 | 1 | 0.98003 | -0.14027 | 0.4 | 1 | 1.1 | 0.9
4 | 1 | 0 | 0 | 0 | 0 | 1 | 0.9848 | -0.10636 | 0.4 | 1 | 1.1 | 0.9
5 | 1 | 0 | 0 | 0 | 0 | 1 | 0.97879 | -0.14914 | 0.4 | 1 | 1.1 | 0.9
6 | 1 | 0.0038351 | 0.00096118 | 0 | 0 | 1 | 0.98 | -0.1405 | 0.4 | 1 | 1.1 | 0.9
7 | 1 | 0 | 0 | 0 | 0 | 1 | 0.98665 | -0.093288 | 0.4 | 1 | 1.1 | 0.9
17 | 1 | 0.0050874 | 0.001275 | 0 | 0 | 1 | 0.9785 | -0.15118 | 0.4 | 1 | 1.1 | 0.9
9 | 1 | 0.013141 | 0.0032934 | 0 | 0 | 1 | 0.98727 | -0.088925 | 0.4 | 1 | 1.1 | 0.9
51 | 1 | 0.0034943 | 0.00087574 | 0 | 0 | 1 | 0.99021 | -0.068238 | 0.4 | 1 | 1.1 | 0.9
11 | 1 | 0 | 0 | 0 | 0 | 1 | 0.99029 | -0.067653 | 0.4 | 1 | 1.1 | 0.9
15 | 1 | 0.0055559 | 0.0013925 | 0 | 0 | 1 | 0.97834 | -0.15234 | 0.4 | 1 | 1.1 | 0.9
10 | 1 | 0 | 0 | 0 | 0 | 1 | 0.9891 | -0.076058 | 0.4 | 1 | 1.1 | 0.9
29 | 1 | 0.0094832 | 0.0023767 | 0 | 0 | 1 | 0.98938 | -0.074076 | 0.4 | 1 | 1.1 | 0.9
30 | 1 | 0.0095317 | 0.0023889 | 0 | 0 | 1 | 0.99335 | -0.046229 | 0.4 | 1 | 1.1 | 0.9
25 | 1 | 0.01027 | 0.002574 | 0 | 0 | 1 | 0.99372 | -0.043637 | 0.4 | 1 | 1.1 | 0.9
26 | 1 | 0.0021158 | 0.00053027 | 0 | 0 | 1 | 0.99464 | -0.037459 | 0.4 | 1 | 1.1 | 0.9
27 | 1 | 0 | 0 | 0 | 0 | 1 | 0.99468 | -0.037139 | 0.4 | 1 | 1.1 | 0.9
28 | 1 | 0 | 0 | 0 | 0 | 1 | 0.99471 | -0.03696 | 0.4 | 1 | 1.1 | 0.9
13 | 1 | 0.0026025 | 0.00065225 | 0 | 0 | 1 | 0.9783 | -0.15262 | 0.4 | 1 | 1.1 | 0.9
14 | 1 | 0.001624 | 0.00040701 | 0 | 0 | 1 | 0.97804 | -0.15448 | 0.4 | 1 | 1.1 | 0.9
16 | 1 | 0.0059549 | 0.0014924 | 0 | 0 | 1 | 0.97796 | -0.15505 | 0.4 | 1 | 1.1 | 0.9
18 | 1 | 0.0027245 | 0.00068282 | 0 | 0 | 1 | 0.99759 | -0.016738 | 0.4 | 1 | 1.1 | 0.9
19 | 3 | 0.0051796 | 0.0012981 | 0 | 0 | 1 | 1 | 0 | 0.4 | 1 | 1.1 | 0.9
20 | 1 | 0 | 0 | 0 | 0 | 1 | 0.99606 | -0.027449 | 0.4 | 1 | 1.1 | 0.9
21 | 1 | 0.0039616 | 0.00099287 | 0 | 0 | 1 | 0.99898 | -0.0070372 | 0.4 | 1 | 1.1 | 0.9
22 | 1 | 0 | 0 | 0 | 0 | 1 | 0.99558 | -0.030807 | 0.4 | 1 | 1.1 | 0.9
23 | 1 | 0.0039032 | 0.00097822 | 0 | 0 | 1 | 0.99526 | -0.033108 | 0.4 | 1 | 1.1 | 0.9
24 | 1 | 0.0031118 | 0.00077989 | 0 | 0 | 1 | 0.99729 | -0.018776 | 0.4 | 1 | 1.1 | 0.9
52 | 1 | 0.007465 | 0.0018709 | 0 | 0 | 1 | 0.99412 | -0.041056 | 0.4 | 1 | 1.1 | 0.9
45 | 1 | 0.0038373 | 0.00096171 | 0 | 0 | 1 | 0.99382 | -0.043105 | 0.4 | 1 | 1.1 | 0.9
56 | 1 | 0.012298 | 0.0030822 | 0 | 0 | 1 | 0.99408 | -0.041376 | 0.4 | 1 | 1.1 | 0.9
44 | 1 | 0.0055615 | 0.0013938 | 0 | 0 | 1 | 0.99123 | -0.061337 | 0.4 | 1 | 1.1 | 0.9
31 | 1 | 0.0088332 | 0.0022138 | 0 | 0 | 1 | 0.99411 | -0.041189 | 0.4 | 1 | 1.1 | 0.9
33 | 1 | 0.012298 | 0.0030822 | 0 | 0 | 1 | 0.98698 | -0.091356 | 0.4 | 1 | 1.1 | 0.9
34 | 1 | 0.0027373 | 0.00068604 | 0 | 0 | 1 | 0.98719 | -0.08988 | 0.4 | 1 | 1.1 | 0.9
36 | 1 | 0.0022928 | 0.00057463 | 0 | 0 | 1 | 0.98754 | -0.087434 | 0.4 | 1 | 1.1 | 0.9
54 | 1 | 0.012298 | 0.0030822 | 0 | 0 | 1 | 0.9876 | -0.086987 | 0.4 | 1 | 1.1 | 0.9
55 | 1 | 0.0017513 | 0.00043893 | 0 | 0 | 1 | 0.98833 | -0.081807 | 0.4 | 1 | 1.1 | 0.9
38 | 1 | 0.0019362 | 0.00048525 | 0 | 0 | 1 | 0.9898 | -0.071424 | 0.4 | 1 | 1.1 | 0.9
39 | 1 | 0 | 0 | 0 | 0 | 1 | 0.98985 | -0.071075 | 0.4 | 1 | 1.1 | 0.9
40 | 1 | 0 | 0 | 0 | 0 | 1 | 0.99004 | -0.069756 | 0.4 | 1 | 1.1 | 0.9
41 | 1 | 0.001537 | 0.00038521 | 0 | 0 | 1 | 0.98938 | -0.074374 | 0.4 | 1 | 1.1 | 0.9
46 | 1 | 0.0034452 | 0.00086346 | 0 | 0 | 1 | 0.98926 | -0.075252 | 0.4 | 1 | 1.1 | 0.9
42 | 1 | 0.001121 | 0.00028095 | 0 | 0 | 1 | 0.98905 | -0.076726 | 0.4 | 1 | 1.1 | 0.9
43 | 1 | 0.0023059 | 0.00057791 | 0 | 0 | 1 | 0.98901 | -0.077025 | 0.4 | 1 | 1.1 | 0.9
49 | 1 | 0.0011211 | 0.00028098 | 0 | 0 | 1 | 0.98893 | -0.077583 | 0.4 | 1 | 1.1 | 0.9
47 | 1 | 0.0010749 | 0.00026938 | 0 | 0 | 1 | 0.98869 | -0.079279 | 0.4 | 1 | 1.1 | 0.9
48 | 1 | 0.0024429 | 0.00061225 | 0 | 0 | 1 | 0.98865 | -0.07957 | 0.4 | 1 | 1.1 | 0.9
50 | 1 | 0.0010749 | 0.00026938 | 0 | 0 | 1 | 0.98861 | -0.079841 | 0.4 | 1 | 1.1 | 0.9
53 | 1 | 0.007058 | 0.0017689 | 0 | 0 | 1 | 0.9885 | -0.080605 | 0.4 | 1 | 1.1 | 0.9
57 | 1 | 0.012298 | 0.0030822 | 0 | 0 | 1 | 0.99325 | -0.047178 | 0.4 | 1 | 1.1 | 0.9

## generator_data
GEN_BUS | PG | QG | QMAX | QMIN | VG | MBASE | GEN_STATUS | PMAX | PMIN
19 | 0.20835 | 0.052487 | 10 | -10 | 1 | 100 | 1 | 10 | 0

## branch_data
F_BUS | T_BUS | BR_R | BR_X | BR_B | RATE_A | RATE_B | RATE_C | TAP | SHIFT | BR_STATUS | ANGMIN | ANGMAX | P_in | Q_in | P_out | Q_out
1 | 2 | 1.9809 | 0.76187 | 1.999e-09 | 0 | 0 | 0 | 0 | 0 | 1 | -90 | 90 | -0.030343 | -0.0076151 | 0.030363 | 0.0076226
1 | 3 | 8.125 | 3.125 | 8.1996e-09 | 0 | 0 | 0 | 0 | 0 | 1 | -90 | 90 | 0.024752 | 0.0062136 | -0.024697 | -0.0061933
2 | 4 | 4.8009 | 1.8465 | 4.845e-09 | 0 | 0 | 0 | 0 | 0 | 1 | -90 | 90 | -0.034633 | -0.0086926 | 0.034696 | 0.0087165
3 | 5 | 5.3225 | 2.0471 | 5.3713e-09 | 0 | 0 | 0 | 0 | 0 | 1 | -90 | 90 | 0.020861 | 0.0052322 | -0.020836 | -0.0052229
3 | 6 | 0.74389 | 0.28611 | 7.5071e-10 | 0 | 0 | 0 | 0 | 0 | 1 | -90 | 90 | 0.0038352 | 0.00096115 | -0.0038351 | -0.00096118
4 | 7 | 4.7913 | 1.8428 | 4.8353e-09 | 0 | 0 | 0 | 0 | 0 | 1 | -90 | 90 | -0.034696 | -0.0087165 | 0.034759 | 0.0087404
5 | 17 | 1.2189 | 0.4688 | 1.2301e-09 | 0 | 0 | 0 | 0 | 0 | 1 | -90 | 90 | 0.020836 | 0.0052229 | -0.02083 | -0.0052207
7 | 9 | 1.6022 | 0.61623 | 1.6169e-09 | 0 | 0 | 0 | 0 | 0 | 1 | -90 | 90 | -0.034759 | -0.0087403 | 0.034781 | 0.0087483
17 | 15 | 0.92383 | 0.35532 | 9.3231e-10 | 0 | 0 | 0 | 0 | 0 | 1 | -90 | 90 | 0.015743 | 0.0039457 | -0.01574 | -0.0039448
9 | 10 | 3.4321 | 1.32 | 3.4636e-09 | 0 | 0 | 0 | 0 | 0 | 1 | -90 | 90 | -0.047921 | -0.012042 | 0.048007 | 0.012074
51 | 11 | 2.1357 | 0.82144 | 2.1553e-09 | 0 | 0 | 0 | 0 | 0 | 1 | -90 | 90 | -0.0034942 | -0.00087574 | 0.0034945 | 0.00087564
11 | 29 | 8.6412 | 3.3235 | 8.7205e-09 | 0 | 0 | 0 | 0 | 0 | 1 | -90 | 90 | 0.0094917 | 0.0023791 | -0.0094832 | -0.0023767
11 | 30 | 4.5242 | 1.7401 | 4.5657e-09 | 0 | 0 | 0 | 0 | 0 | 1 | -90 | 90 | -0.06105 | -0.015351 | 0.061232 | 0.01542
11 | 10 | 2.2486 | 0.86485 | 2.2692e-09 | 0 | 0 | 0 | 0 | 0 | 1 | -90 | 90 | 0.048063 | 0.012096 | -0.048007 | -0.012074
15 | 13 | 0.34065 | 0.13102 | 3.4377e-10 | 0 | 0 | 0 | 0 | 0 | 1 | -90 | 90 | 0.010184 | 0.0025524 | -0.010184 | -0.0025522
30 | 25 | 0.47473 | 0.18259 | 4.7909e-10 | 0 | 0 | 0 | 0 | 0 | 1 | -90 | 90 | -0.070764 | -0.017809 | 0.07079 | 0.017819
25 | 24 | 3.9875 | 1.5336 | 4.0241e-09 | 0 | 0 | 0 | 0 | 0 | 1 | -90 | 90 | -0.08106 | -0.020393 | 0.081342 | 0.020501
26 | 27 | 1.9444 | 0.74785 | 1.9622e-09 | 0 | 0 | 0 | 0 | 0 | 1 | -90 | 90 | -0.0021158 | -0.00053027 | 0.0021159 | 0.00053011
27 | 28 | 1.0929 | 0.42035 | 1.1029e-09 | 0 | 0 | 0 | 0 | 0 | 1 | -90 | 90 | -0.0021159 | -0.00053011 | 0.0021159 | 0.00053002
28 | 31 | 6.1651 | 2.3712 | 6.2216e-09 | 0 | 0 | 0 | 0 | 0 | 1 | -90 | 90 | 0.0088384 | 0.0022152 | -0.0088332 | -0.0022138
28 | 23 | 4.5335 | 1.7437 | 4.5751e-09 | 0 | 0 | 0 | 0 | 0 | 1 | -90 | 90 | -0.010954 | -0.0027452 | 0.01096 | 0.002747
13 | 14 | 3.0565 | 1.1756 | 3.0845e-09 | 0 | 0 | 0 | 0 | 0 | 1 | -90 | 90 | 0.0075813 | 0.0019 | -0.0075793 | -0.0018995
14 | 16 | 1.1991 | 0.46118 | 1.2101e-09 | 0 | 0 | 0 | 0 | 0 | 1 | -90 | 90 | 0.0059553 | 0.0014925 | -0.0059549 | -0.0014925
18 | 19 | 1.915 | 0.73652 | 3.8651e-09 | 0 | 0 | 0 | 0 | 0 | 1 | -90 | 90 | -0.11426 | -0.028726 | 0.11452 | 0.028829
18 | 20 | 1.2505 | 0.48098 | 2.524e-09 | 0 | 0 | 0 | 0 | 0 | 1 | -90 | 90 | 0.11153 | 0.028043 | -0.11137 | -0.02798
19 | 21 | 1.0458 | 0.40223 | 1.0554e-09 | 0 | 0 | 0 | 0 | 0 | 1 | -90 | 90 | 0.088642 | 0.022361 | -0.088555 | -0.022327
20 | 22 | 0.45201 | 0.17385 | 4.5616e-10 | 0 | 0 | 0 | 0 | 0 | 1 | -90 | 90 | 0.096491 | 0.024251 | -0.096446 | -0.024233
20 | 23 | 4.9161 | 1.8908 | 4.9612e-09 | 0 | 0 | 0 | 0 | 0 | 1 | -90 | 90 | 0.014875 | 0.0037292 | -0.014863 | -0.0037252
21 | 24 | 1.8222 | 0.70085 | 1.8389e-09 | 0 | 0 | 0 | 0 | 0 | 1 | -90 | 90 | 0.084593 | 0.021334 | -0.084454 | -0.021281
22 | 52 | 4.1201 | 1.5846 | 4.1579e-09 | 0 | 0 | 0 | 0 | 0 | 1 | -90 | 90 | 0.032118 | 0.008056 | -0.032072 | -0.0080389
22 | 45 | 2.4798 | 0.95376 | 2.5025e-09 | 0 | 0 | 0 | 0 | 0 | 1 | -90 | 90 | 0.064328 | 0.016177 | -0.064218 | -0.016135
52 | 56 | 0.16753 | 0.064434 | 1.6907e-10 | 0 | 0 | 0 | 0 | 0 | 1 | -90 | 90 | 0.024607 | 0.006168 | -0.024606 | -0.0061676
45 | 44 | 3.894 | 1.4977 | 3.9297e-09 | 0 | 0 | 0 | 0 | 0 | 1 | -90 | 90 | 0.060381 | 0.015173 | -0.060228 | -0.015115
56 | 57 | 6.0667 | 2.3333 | 6.1223e-09 | 0 | 0 | 0 | 0 | 0 | 1 | -90 | 90 | 0.012308 | 0.0030854 | -0.012298 | -0.0030822
44 | 40 | 1.9744 | 0.75938 | 1.9925e-09 | 0 | 0 | 0 | 0 | 0 | 1 | -90 | 90 | 0.054666 | 0.013721 | -0.054603 | -0.013697
33 | 34 | 1.5235 | 0.58597 | 1.5375e-09 | 0 | 0 | 0 | 0 | 0 | 1 | -90 | 90 | -0.012298 | -0.0030822 | 0.012301 | 0.003083
34 | 36 | 2.0653 | 0.79433 | 2.0842e-09 | 0 | 0 | 0 | 0 | 0 | 1 | -90 | 90 | -0.015038 | -0.003769 | 0.015043 | 0.0037708
36 | 54 | 0.32758 | 0.12599 | 3.3059e-10 | 0 | 0 | 0 | 0 | 0 | 1 | -90 | 90 | -0.017336 | -0.0043454 | 0.017337 | 0.0043458
54 | 55 | 2.223 | 0.855 | 2.2434e-09 | 0 | 0 | 0 | 0 | 0 | 1 | -90 | 90 | -0.029635 | -0.007428 | 0.029656 | 0.007436
55 | 46 | 2.6597 | 1.023 | 2.6841e-09 | 0 | 0 | 0 | 0 | 0 | 1 | -90 | 90 | -0.031408 | -0.0078749 | 0.031436 | 0.0078856
38 | 39 | 2.3006 | 0.88485 | 2.3217e-09 | 0 | 0 | 0 | 0 | 0 | 1 | -90 | 90 | -0.0019362 | -0.00048525 | 0.0019362 | 0.00048505
39 | 40 | 0.8554 | 0.329 | 8.6325e-10 | 0 | 0 | 0 | 0 | 0 | 1 | -90 | 90 | -0.019691 | -0.0049365 | 0.019695 | 0.0049378
39 | 41 | 2.3723 | 0.91243 | 2.3941e-09 | 0 | 0 | 0 | 0 | 0 | 1 | -90 | 90 | 0.017755 | 0.0044515 | -0.017747 | -0.0044486
40 | 46 | 2.0131 | 0.77425 | 2.0315e-09 | 0 | 0 | 0 | 0 | 0 | 1 | -90 | 90 | 0.034908 | 0.0087591 | -0.034881 | -0.0087491
41 | 42 | 1.85 | 0.71155 | 1.867e-09 | 0 | 0 | 0 | 0 | 0 | 1 | -90 | 90 | 0.01621 | 0.0040634 | -0.016204 | -0.0040615
42 | 43 | 0.25232 | 0.097046 | 2.5464e-10 | 0 | 0 | 0 | 0 | 0 | 1 | -90 | 90 | 0.015083 | 0.0037806 | -0.015083 | -0.0037804
43 | 49 | 0.557 | 0.21423 | 5.6211e-10 | 0 | 0 | 0 | 0 | 0 | 1 | -90 | 90 | 0.012777 | 0.0032024 | -0.012776 | -0.0032021
49 | 47 | 1.8538 | 0.71299 | 1.8708e-09 | 0 | 0 | 0 | 0 | 0 | 1 | -90 | 90 | 0.011655 | 0.0029211 | -0.011652 | -0.0029203
47 | 48 | 0.3499 | 0.13458 | 3.5311e-10 | 0 | 0 | 0 | 0 | 0 | 1 | -90 | 90 | 0.010577 | 0.0026509 | -0.010577 | -0.0026508
48 | 50 | 0.42387 | 0.16303 | 4.2776e-10 | 0 | 0 | 0 | 0 | 0 | 1 | -90 | 90 | 0.0081338 | 0.0020385 | -0.0081335 | -0.0020384
50 | 53 | 1.3774 | 0.52975 | 1.39e-09 | 0 | 0 | 0 | 0 | 0 | 1 | -90 | 90 | 0.0070587 | 0.001769 | -0.0070579 | -0.0017689