## bus_data
BUS_I | BUS_TYPE | Pd | Qd | Gs | Bs | area | Vm | Va | baseKV | zone | Vmax | Vmin
1 | 1 | 0.0017211 | 0.00043136 | 0 | 0 | 1 | 0.99016 | -0.068339 | 0.4 | 1 | 1.1 | 0.9
2 | 1 | 0.0016562 | 0.00041509 | 0 | 0 | 1 | 0.99029 | -0.067437 | 0.4 | 1 | 1.1 | 0.9
3 | 1 | 0 | 0 | 0 | 0 | 1 | 0.99007 | -0.068969 | 0.4 | 1 | 1.1 | 0.9
4 | 1 | 0 | 0 | 0 | 0 | 1 | 0.99033 | -0.067121 | 0.4 | 1 | 1.1 | 0.9
5 | 1 | 0.0013255 | 0.00033219 | 0 | 0 | 1 | 0.98998 | -0.069625 | 0.4 | 1 | 1.1 | 0.9
6 | 1 | 0 | 0 | 0 | 0 | 1 | 0.989 | -0.076424 | 0.4 | 1 | 1.1 | 0.9
7 | 1 | 0.0022166 | 0.00055553 | 0 | 0 | 1 | 0.99193 | -0.055981 | 0.4 | 1 | 1.1 | 0.9
24 | 1 | 0.0016307 | 0.0004087 | 0 | 0 | 1 | 0.98816 | -0.08237 | 0.4 | 1 | 1.1 | 0.9
22 | 1 | 0.0011247 | 0.00028188 | 0 | 0 | 1 | 0.98853 | -0.079811 | 0.4 | 1 | 1.1 | 0.9
11 | 1 | 0.0074623 | 0.0018702 | 0 | 0 | 1 | 0.99281 | -0.049799 | 0.4 | 1 | 1.1 | 0.9
27 | 1 | 0 | 0 | 0 | 0 | 1 | 0.98642 | -0.094594 | 0.4 | 1 | 1.1 | 0.9
23 | 1 | 0.00055335 | 0.00013868 | 0 | 0 | 1 | 0.9885 | -0.079976 | 0.4 | 1 | 1.1 | 0.9
9 | 1 | 0.0030195 | 0.00075677 | 0 | 0 | 1 | 0.99359 | -0.04438 | 0.4 | 1 | 1.1 | 0.9
8 | 1 | 0.0030798 | 0.00077187 | 0 | 0 | 1 | 0.99525 | -0.032808 | 0.4 | 1 | 1.1 | 0.9
10 | 1 | 0 | 0 | 0 | 0 | 1 | 0.99619 | -0.026353 | 0.4 | 1 | 1.1 | 0.9
12 | 1 | 0.0026727 | 0.00066985 | 0 | 0 | 1 | 0.99757 | -0.016772 | 0.4 | 1 | 1.1 | 0.9
13 | 1 | 0.0010078 | 0.00025257 | 0 | 0 | 1 | 0.99602 | -0.027509 | 0.4 | 1 | 1.1 | 0.9
30 | 1 | 0.0018776 | 0.00047057 | 0 | 0 | 1 | 0.99798 | -0.013927 | 0.4 | 1 | 1.1 | 0.9
63 | 1 | 0.0023773 | 0.0005958 | 0 | 0 | 1 | 0.99592 | -0.028242 | 0.4 | 1 | 1.1 | 0.9
31 | 1 | 0.006103 | 0.0015296 | 0 | 0 | 1 | 0.99898 | -0.0070432 | 0.4 | 1 | 1.1 | 0.9
14 | 1 | 0.0021468 | 0.00053805 | 0 | 0 | 1 | 0.98387 | -0.11257 | 0.4 | 1 | 1.1 | 0.9
15 | 1 | 0.0021579 | 0.00054082 | 0 | 0 | 1 | 0.9838 | -0.11309 | 0.4 | 1 | 1.1 | 0.9
16 | 1 | 0 | 0 | 0 | 0 | 1 | 0.98397 | -0.11183 | 0.4 | 1 | 1.1 | 0.9
17 | 1 | 0.0033909 | 0.00084983 | 0 | 0 | 1 | 0.98292 | -0.11933 | 0.4 | 1 | 1.1 | 0.9
18 | 1 | 0.0014972 | 0.00037522 | 0 | 0 | 1 | 0.98572 | -0.099512 | 0.4 | 1 | 1.1 | 0.9
19 | 1 | 0 | 0 | 0 | 0 | 1 | 0.98224 | -0.12411 | 0.4 | 1 | 1.1 | 0.9
20 | 1 | 0.0043379 | 0.0010872 | 0 | 0 | 1 | 0.98203 | -0.12559 | 0.4 | 1 | 1.1 | 0.9
21 | 1 | 0.0017843 | 0.00044718 | 0 | 0 | 1 | 0.98165 | -0.12828 | 0.4 | 1 | 1.1 | 0.9
25 | 1 | 0.0022792 | 0.00057122 | 0 | 0 | 1 | 0.98616 | -0.096397 | 0.4 | 1 | 1.1 | 0.9
49 | 1 | 0 | 0 | 0 | 0 | 1 | 0.98125 | -0.13116 | 0.4 | 1 | 1.1 | 0.9
51 | 1 | 0.0038772 | 0.00097172 | 0 | 0 | 1 | 0.98017 | -0.13882 | 0.4 | 1 | 1.1 | 0.9
47 | 1 | 0.0024923 | 0.00062463 | 0 | 0 | 1 | 0.98106 | -0.13251 | 0.4 | 1 | 1.1 | 0.9
26 | 1 | 0.0020653 | 0.00051761 | 0 | 0 | 1 | 0.98582 | -0.09885 | 0.4 | 1 | 1.1 | 0.9
28 | 1 | 0.0014292 | 0.0003582 | 0 | 0 | 1 | 0.98561 | -0.10032 | 0.4 | 1 | 1.1 | 0.9
29 | 1 | 0.0032537 | 0.00081545 | 0 | 0 | 1 | 0.98545 | -0.10148 | 0.4 | 1 | 1.1 | 0.9
33 | 1 | 0.0022727 | 0.00056958 | 0 | 0 | 1 | 0.98543 | -0.10159 | 0.4 | 1 | 1.1 | 0.9
32 | 1 | 0.0030113 | 0.0007547 | 0 | 0 | 1 | 0.99964 | -0.0025015 | 0.4 | 1 | 1.1 | 0.9
34 | 3 | 0.0040741 | 0.0010211 | 0 | 0 | 1 | 1 | 0 | 0.4 | 1 | 1.1 | 0.9
35 | 1 | 0.0028179 | 0.00070622 | 0 | 0 | 1 | 0.97393 | -0.18349 | 0.4 | 1 | 1.1 | 0.9
36 | 1 | 0.0020863 | 0.00052288 | 0 | 0 | 1 | 0.97368 | -0.18524 | 0.4 | 1 | 1.1 | 0.9
37 | 1 | 0 | 0 | 0 | 0 | 1 | 0.97412 | -0.18209 | 0.4 | 1 | 1.1 | 0.9
38 | 1 | 0.0022516 | 0.00056431 | 0 | 0 | 1 | 0.97366 | -0.18543 | 0.4 | 1 | 1.1 | 0.9
39 | 1 | 0.0023521 | 0.00058948 | 0 | 0 | 1 | 0.97396 | -0.18322 | 0.4 | 1 | 1.1 | 0.9
40 | 1 | 0.0019164 | 0.00048029 | 0 | 0 | 1 | 0.97434 | -0.1805 | 0.4 | 1 | 1.1 | 0.9
44 | 1 | 0.0022632 | 0.00056722 | 0 | 0 | 1 | 0.97364 | -0.18558 | 0.4 | 1 | 1.1 | 0.9
43 | 1 | 0.0017165 | 0.00043019 | 0 | 0 | 1 | 0.97396 | -0.18327 | 0.4 | 1 | 1.1 | 0.9
62 | 1 | 0.0031329 | 0.00078517 | 0 | 0 | 1 | 0.97493 | -0.17629 | 0.4 | 1 | 1.1 | 0.9
45 | 1 | 0 | 0 | 0 | 0 | 1 | 0.97349 | -0.18662 | 0.4 | 1 | 1.1 | 0.9
42 | 1 | 0.0017489 | 0.00043831 | 0 | 0 | 1 | 0.97387 | -0.18387 | 0.4 | 1 | 1.1 | 0.9
56 | 1 | 0 | 0 | 0 | 0 | 1 | 0.97551 | -0.17214 | 0.4 | 1 | 1.1 | 0.9
41 | 1 | 0.0013033 | 0.00032664 | 0 | 0 | 1 | 0.97387 | -0.18388 | 0.4 | 1 | 1.1 | 0.9
46 | 1 | 0.0022631 | 0.00056718 | 0 | 0 | 1 | 0.97338 | -0.18746 | 0.4 | 1 | 1.1 | 0.9
48 | 1 | 0.0013223 | 0.0003314 | 0 | 0 | 1 | 0.98105 | -0.13255 | 0.4 | 1 | 1.1 | 0.9
50 | 1 | 0.0013223 | 0.0003314 | 0 | 0 | 1 | 0.98105 | -0.13255 | 0.4 | 1 | 1.1 | 0.9
67 | 1 | 0.0037052 | 0.00092861 | 0 | 0 | 1 | 0.98095 | -0.13326 | 0.4 | 1 | 1.1 | 0.9
57 | 1 | 0.0024918 | 0.0006245 | 0 | 0 | 1 | 0.97929 | -0.1451 | 0.4 | 1 | 1.1 | 0.9
55 | 1 | 0 | 0 | 0 | 0 | 1 | 0.9788 | -0.14856 | 0.4 | 1 | 1.1 | 0.9
52 | 1 | 0.0029742 | 0.00074541 | 0 | 0 | 1 | 0.97674 | -0.16329 | 0.4 | 1 | 1.1 | 0.9
53 | 1 | 0.003781 | 0.00094762 | 0 | 0 | 1 | 0.97793 | -0.15482 | 0.4 | 1 | 1.1 | 0.9
54 | 1 | 0.0034889 | 0.00087441 | 0 | 0 | 1 | 0.97561 | -0.1714 | 0.4 | 1 | 1.1 | 0.9
58 | 1 | 0.0026236 | 0.00065753 | 0 | 0 | 1 | 0.97854 | -0.15041 | 0.4 | 1 | 1.1 | 0.9
60 | 1 | 0.0031653 | 0.00079331 | 0 | 0 | 1 | 0.97525 | -0.17396 | 0.4 | 1 | 1.1 | 0.9
65 | 1 | 0.0022802 | 0.00057147 | 0 | 0 | 1 | 0.97854 | -0.15045 | 0.4 | 1 | 1.1 | 0.9
59 | 1 | 0.0034416 | 0.00086255 | 0 | 0 | 1 | 0.97523 | -0.1741 | 0.4 | 1 | 1.1 | 0.9
66 | 1 | 0.006847 | 0.001716 | 0 | 0 | 1 | 0.97835 | -0.15178 | 0.4 | 1 | 1.1 | 0.9
61 | 1 | 0.0053154 | 0.0013322 | 0 | 0 | 1 | 0.9751 | -0.17507 | 0.4 | 1 | 1.1 | 0.9

## generator_data
GEN_BUS | PG | QG | QMAX | QMIN | VG | MBASE | GEN_STATUS | PMAX | PMIN
34 | 0.14683 | 0.037093 | 10 | -10 | 1 | 100 | 1 | 10 | 0

## branch_data
F_BUS | T_BUS | BR_R | BR_X | BR_B | RATE_A | RATE_B | RATE_C | TAP | SHIFT | BR_STATUS | ANGMIN | ANGMAX | P_in | Q_in | P_out | Q_out
1 | 2 | 3.7682 | 1.4493 | 3.8028e-09 | 0 | 0 | 0 | 0 | 0 | 1 | -90 | 90 | -0.0030468 | -0.00076242 | 0.0030472 | 0.00076219
1 | 3 | 6.0434 | 2.3244 | 6.0989e-09 | 0 | 0 | 0 | 0 | 0 | 1 | -90 | 90 | 0.0013257 | 0.00033106 | -0.0013256 | -0.00033161
2 | 4 | 0.85553 | 0.32905 | 8.6338e-10 | 0 | 0 | 0 | 0 | 0 | 1 | -90 | 90 | -0.0047034 | -0.0011773 | 0.0047036 | 0.0011773
3 | 5 | 6.2997 | 2.423 | 6.3575e-09 | 0 | 0 | 0 | 0 | 0 | 1 | -90 | 90 | 0.0013256 | 0.00033161 | -0.0013255 | -0.00033219
4 | 6 | 1.1524 | 0.44322 | 3.4888e-09 | 0 | 0 | 0 | 0 | 0 | 1 | -90 | 90 | 0.10406 | 0.026223 | -0.10393 | -0.026172
4 | 7 | 1.3234 | 0.509 | 4.0066e-09 | 0 | 0 | 0 | 0 | 0 | 1 | -90 | 90 | -0.10877 | -0.027401 | 0.10894 | 0.027466
6 | 24 | 0.74717 | 0.28737 | 2.2621e-09 | 0 | 0 | 0 | 0 | 0 | 1 | -90 | 90 | 0.10225 | 0.025754 | -0.10216 | -0.025721
6 | 22 | 25.5137 | 9.813 | 2.5748e-08 | 0 | 0 | 0 | 0 | 0 | 1 | -90 | 90 | 0.0016788 | 0.00041797 | -0.0016781 | -0.00042019
7 | 11 | 0.72134 | 0.27744 | 2.1839e-09 | 0 | 0 | 0 | 0 | 0 | 1 | -90 | 90 | -0.11115 | -0.028021 | 0.11125 | 0.028058
24 | 27 | 1.5573 | 0.59896 | 4.7148e-09 | 0 | 0 | 0 | 0 | 0 | 1 | -90 | 90 | 0.10053 | 0.025313 | -0.10036 | -0.025247
22 | 23 | 3.7975 | 1.4606 | 3.8324e-09 | 0 | 0 | 0 | 0 | 0 | 1 | -90 | 90 | 0.00055336 | 0.00013831 | -0.00055334 | -0.00013868
11 | 9 | 0.59313 | 0.22813 | 1.7957e-09 | 0 | 0 | 0 | 0 | 0 | 1 | -90 | 90 | -0.11871 | -0.029928 | 0.1188 | 0.029963
27 | 25 | 2.0203 | 0.77703 | 2.0388e-09 | 0 | 0 | 0 | 0 | 0 | 1 | -90 | 90 | 0.011308 | 0.0028341 | -0.011305 | -0.0028332
27 | 18 | 0.70508 | 0.27119 | 2.1347e-09 | 0 | 0 | 0 | 0 | 0 | 1 | -90 | 90 | 0.089054 | 0.022413 | -0.088993 | -0.02239
9 | 8 | 1.2378 | 0.47606 | 3.7474e-09 | 0 | 0 | 0 | 0 | 0 | 1 | -90 | 90 | -0.12182 | -0.030719 | 0.12202 | 0.030795
8 | 10 | 0.67502 | 0.25962 | 2.0437e-09 | 0 | 0 | 0 | 0 | 0 | 1 | -90 | 90 | -0.1251 | -0.031567 | 0.12521 | 0.03161
10 | 12 | 0.97737 | 0.37591 | 2.959e-09 | 0 | 0 | 0 | 0 | 0 | 1 | -90 | 90 | -0.1286 | -0.032458 | 0.12877 | 0.032525
10 | 13 | 4.4073 | 1.6951 | 4.4478e-09 | 0 | 0 | 0 | 0 | 0 | 1 | -90 | 90 | 0.0033858 | 0.00084783 | -0.0033853 | -0.00084806
12 | 30 | 0.28465 | 0.10948 | 8.6178e-10 | 0 | 0 | 0 | 0 | 0 | 1 | -90 | 90 | -0.13144 | -0.033194 | 0.1315 | 0.033215
13 | 63 | 3.9848 | 1.5326 | 4.0213e-09 | 0 | 0 | 0 | 0 | 0 | 1 | -90 | 90 | 0.0023775 | 0.00059549 | -0.0023772 | -0.0005958
30 | 31 | 0.68011 | 0.26158 | 2.0591e-09 | 0 | 0 | 0 | 0 | 0 | 1 | -90 | 90 | -0.13337 | -0.033685 | 0.1335 | 0.033735
31 | 32 | 0.42949 | 0.16519 | 1.3003e-09 | 0 | 0 | 0 | 0 | 0 | 1 | -90 | 90 | -0.13961 | -0.035264 | 0.1397 | 0.035298
14 | 15 | 3.0527 | 1.1741 | 3.0807e-09 | 0 | 0 | 0 | 0 | 0 | 1 | -90 | 90 | 0.002158 | 0.00054058 | -0.0021579 | -0.00054082
14 | 16 | 2.1577 | 0.8299 | 2.1775e-09 | 0 | 0 | 0 | 0 | 0 | 1 | -90 | 90 | -0.0043049 | -0.0010786 | 0.0043053 | 0.0010786
16 | 17 | 1.144 | 0.44002 | 3.4636e-09 | 0 | 0 | 0 | 0 | 0 | 1 | -90 | 90 | 0.08304 | 0.020879 | -0.082953 | -0.020846
16 | 18 | 1.7922 | 0.68929 | 5.4258e-09 | 0 | 0 | 0 | 0 | 0 | 1 | -90 | 90 | -0.087345 | -0.021957 | 0.087495 | 0.022015
17 | 19 | 0.75929 | 0.29203 | 2.2988e-09 | 0 | 0 | 0 | 0 | 0 | 1 | -90 | 90 | 0.079562 | 0.019996 | -0.07951 | -0.019976
19 | 20 | 4.3036 | 1.6552 | 4.3431e-09 | 0 | 0 | 0 | 0 | 0 | 1 | -90 | 90 | 0.0043388 | 0.0010871 | -0.0043379 | -0.0010872
19 | 21 | 0.70146 | 0.26979 | 2.1237e-09 | 0 | 0 | 0 | 0 | 0 | 1 | -90 | 90 | 0.075171 | 0.018889 | -0.075127 | -0.018872
21 | 49 | 0.49355 | 0.18983 | 1.4942e-09 | 0 | 0 | 0 | 0 | 0 | 1 | -90 | 90 | 0.073343 | 0.018425 | -0.073314 | -0.018414
25 | 26 | 3.442 | 1.3239 | 3.4736e-09 | 0 | 0 | 0 | 0 | 0 | 1 | -90 | 90 | 0.0090262 | 0.002262 | -0.0090232 | -0.0022612
49 | 51 | 1.496 | 0.57537 | 3.0194e-09 | 0 | 0 | 0 | 0 | 0 | 1 | -90 | 90 | 0.064469 | 0.016198 | -0.064401 | -0.016172
49 | 47 | 1.9234 | 0.73975 | 1.941e-09 | 0 | 0 | 0 | 0 | 0 | 1 | -90 | 90 | 0.0088441 | 0.0022164 | -0.0088424 | -0.002216
51 | 57 | 1.3027 | 0.50106 | 2.6294e-09 | 0 | 0 | 0 | 0 | 0 | 1 | -90 | 90 | 0.060524 | 0.0152 | -0.060471 | -0.01518
47 | 48 | 0.077213 | 0.029697 | 7.7921e-11 | 0 | 0 | 0 | 0 | 0 | 1 | -90 | 90 | 0.0063501 | 0.0015913 | -0.0063501 | -0.0015913
26 | 28 | 2.6656 | 1.0252 | 2.6901e-09 | 0 | 0 | 0 | 0 | 0 | 1 | -90 | 90 | 0.0069579 | 0.0017436 | -0.0069565 | -0.0017433
28 | 29 | 2.6561 | 1.0216 | 2.6804e-09 | 0 | 0 | 0 | 0 | 0 | 1 | -90 | 90 | 0.0055273 | 0.0013851 | -0.0055264 | -0.001385
29 | 33 | 0.65804 | 0.25309 | 6.6408e-10 | 0 | 0 | 0 | 0 | 0 | 1 | -90 | 90 | 0.0022727 | 0.00056954 | -0.0022727 | -0.00056959
32 | 34 | 0.23172 | 0.089125 | 7.0155e-10 | 0 | 0 | 0 | 0 | 0 | 1 | -90 | 90 | -0.14271 | -0.036053 | 0.14276 | 0.036072
35 | 36 | 2.4422 | 0.93931 | 2.4646e-09 | 0 | 0 | 0 | 0 | 0 | 1 | -90 | 90 | 0.0088671 | 0.0022215 | -0.0088649 | -0.0022209
35 | 37 | 1.4815 | 0.5698 | 1.4951e-09 | 0 | 0 | 0 | 0 | 0 | 1 | -90 | 90 | -0.011685 | -0.0029277 | 0.011687 | 0.0029284
36 | 38 | 0.34571 | 0.13297 | 3.4888e-10 | 0 | 0 | 0 | 0 | 0 | 1 | -90 | 90 | 0.0067787 | 0.001698 | -0.0067785 | -0.001698
37 | 39 | 1.9729 | 0.75879 | 1.991e-09 | 0 | 0 | 0 | 0 | 0 | 1 | -90 | 90 | 0.007122 | 0.0017847 | -0.0071209 | -0.0017845
37 | 40 | 1.039 | 0.39962 | 1.0485e-09 | 0 | 0 | 0 | 0 | 0 | 1 | -90 | 90 | -0.018809 | -0.0047132 | 0.018813 | 0.0047146
38 | 44 | 0.39261 | 0.151 | 3.9621e-10 | 0 | 0 | 0 | 0 | 0 | 1 | -90 | 90 | 0.0045269 | 0.0011337 | -0.0045268 | -0.0011337
39 | 43 | 0.11993 | 0.046129 | 1.2104e-10 | 0 | 0 | 0 | 0 | 0 | 1 | -90 | 90 | 0.0047689 | 0.001195 | -0.0047689 | -0.001195
40 | 62 | 2.5149 | 0.96726 | 2.5379e-09 | 0 | 0 | 0 | 0 | 0 | 1 | -90 | 90 | -0.02073 | -0.0051949 | 0.020742 | 0.0051993
44 | 45 | 5.6911 | 2.1889 | 5.7433e-09 | 0 | 0 | 0 | 0 | 0 | 1 | -90 | 90 | 0.0022636 | 0.00056644 | -0.0022633 | -0.00056685
43 | 42 | 2.434 | 0.93614 | 2.4563e-09 | 0 | 0 | 0 | 0 | 0 | 1 | -90 | 90 | 0.0030524 | 0.00076482 | -0.0030522 | -0.00076495
62 | 56 | 2.156 | 0.82924 | 2.1758e-09 | 0 | 0 | 0 | 0 | 0 | 1 | -90 | 90 | -0.023875 | -0.0059845 | 0.023888 | 0.0059896
45 | 46 | 4.5447 | 1.748 | 4.5864e-09 | 0 | 0 | 0 | 0 | 0 | 1 | -90 | 90 | 0.0022633 | 0.00056685 | -0.0022631 | -0.00056719
42 | 41 | 0.074594 | 0.02869 | 7.5278e-11 | 0 | 0 | 0 | 0 | 0 | 1 | -90 | 90 | 0.0013033 | 0.00032664 | -0.0013033 | -0.00032664
56 | 60 | 1.8905 | 0.7271 | 1.9078e-09 | 0 | 0 | 0 | 0 | 0 | 1 | -90 | 90 | 0.011926 | 0.0029891 | -0.011923 | -0.0029882
56 | 54 | 0.25573 | 0.098358 | 2.5808e-10 | 0 | 0 | 0 | 0 | 0 | 1 | -90 | 90 | -0.035814 | -0.0089787 | 0.035818 | 0.0089801
48 | 50 | 0.00447 | 0.0017192 | 4.511e-12 | 0 | 0 | 0 | 0 | 0 | 1 | -90 | 90 | 0.0050278 | 0.0012599 | -0.0050278 | -0.0012599
50 | 67 | 2.3862 | 0.91775 | 2.4081e-09 | 0 | 0 | 0 | 0 | 0 | 1 | -90 | 90 | 0.0037055 | 0.00092852 | -0.0037051 | -0.00092861
57 | 55 | 0.74777 | 0.2876 | 7.5463e-10 | 0 | 0 | 0 | 0 | 0 | 1 | -90 | 90 | 0.057979 | 0.014555 | -0.057951 | -0.014545
55 | 58 | 1.9648 | 0.7557 | 1.9828e-09 | 0 | 0 | 0 | 0 | 0 | 1 | -90 | 90 | 0.011755 | 0.0029463 | -0.011752 | -0.0029453
55 | 53 | 1.6957 | 0.65218 | 1.7112e-09 | 0 | 0 | 0 | 0 | 0 | 1 | -90 | 90 | 0.046196 | 0.011598 | -0.046156 | -0.011583
52 | 53 | 2.4931 | 0.95889 | 2.516e-09 | 0 | 0 | 0 | 0 | 0 | 1 | -90 | 90 | -0.042325 | -0.010617 | 0.042375 | 0.010636
52 | 54 | 2.5613 | 0.98513 | 2.5848e-09 | 0 | 0 | 0 | 0 | 0 | 1 | -90 | 90 | 0.039351 | 0.0098712 | -0.039307 | -0.0098545
58 | 65 | 0.055699 | 0.021423 | 5.621e-11 | 0 | 0 | 0 | 0 | 0 | 1 | -90 | 90 | 0.0091284 | 0.0022878 | -0.0091283 | -0.0022877
60 | 59 | 0.20034 | 0.077053 | 2.0218e-10 | 0 | 0 | 0 | 0 | 0 | 1 | -90 | 90 | 0.0087578 | 0.0021948 | -0.0087576 | -0.0021948
65 | 66 | 2.4223 | 0.93165 | 2.4445e-09 | 0 | 0 | 0 | 0 | 0 | 1 | -90 | 90 | 0.0068482 | 0.0017163 | -0.0068469 | -0.001716
59 | 61 | 2.2582 | 0.86854 | 2.2789e-09 | 0 | 0 | 0 | 0 | 0 | 1 | -90 | 90 | 0.0053161 | 0.0013322 | -0.0053154 | -0.0013322