## bus_data
BUS_I | BUS_TYPE | Pd | Qd | Gs | Bs | area | Vm | Va | baseKV | zone | Vmax | Vmin
17 | 1 | 0.0005951 | 0.00014915 | 0 | 0 | 1 | 0.97899 | -0.14776 | 0.4 | 1 | 1.1 | 0.9
18 | 1 | 0.00010493 | 2.6299e-05 | 0 | 0 | 1 | 0.97901 | -0.14761 | 0.4 | 1 | 1.1 | 0.9
19 | 1 | 0.00051006 | 0.00012783 | 0 | 0 | 1 | 0.97894 | -0.14806 | 0.4 | 1 | 1.1 | 0.9
20 | 1 | 0.0014484 | 0.00036299 | 0 | 0 | 1 | 0.9791 | -0.14692 | 0.4 | 1 | 1.1 | 0.9
21 | 1 | 0.00021916 | 5.4928e-05 | 0 | 0 | 1 | 0.97891 | -0.14831 | 0.4 | 1 | 1.1 | 0.9
26 | 1 | 0 | 0 | 0 | 0 | 1 | 0.97931 | -0.14544 | 0.4 | 1 | 1.1 | 0.9
36 | 1 | 0.00078856 | 0.00019763 | 0 | 0 | 1 | 0.97888 | -0.14855 | 0.4 | 1 | 1.1 | 0.9
22 | 1 | 0.00042821 | 0.00010732 | 0 | 0 | 1 | 0.98061 | -0.13612 | 0.4 | 1 | 1.1 | 0.9
23 | 1 | 0.00038406 | 9.6254e-05 | 0 | 0 | 1 | 0.98078 | -0.13485 | 0.4 | 1 | 1.1 | 0.9
24 | 1 | 0 | 0 | 0 | 0 | 1 | 0.97988 | -0.14132 | 0.4 | 1 | 1.1 | 0.9
25 | 1 | 0.031181 | 0.0078148 | 0 | 0 | 1 | 0.98109 | -0.13266 | 0.4 | 1 | 1.1 | 0.9
35 | 1 | 0 | 0 | 0 | 0 | 1 | 0.98556 | -0.10083 | 0.4 | 1 | 1.1 | 0.9
28 | 1 | 0.0060685 | 0.0015209 | 0 | 0 | 1 | 0.99317 | -0.047909 | 0.4 | 1 | 1.1 | 0.9
29 | 1 | 0.019835 | 0.0049712 | 0 | 0 | 1 | 0.99349 | -0.045636 | 0.4 | 1 | 1.1 | 0.9
30 | 1 | 0 | 0 | 0 | 0 | 1 | 0.99637 | -0.025421 | 0.4 | 1 | 1.1 | 0.9
31 | 1 | 0.016234 | 0.0040685 | 0 | 0 | 1 | 0.9966 | -0.023781 | 0.4 | 1 | 1.1 | 0.9
32 | 1 | 0.014285 | 0.0035801 | 0 | 0 | 1 | 0.99831 | -0.011775 | 0.4 | 1 | 1.1 | 0.9
33 | 3 | 0.058053 | 0.014549 | 0 | 0 | 1 | 1 | 0 | 0.4 | 1 | 1.1 | 0.9
34 | 1 | 0 | 0 | 0 | 0 | 1 | 0.99647 | -0.024396 | 0.4 | 1 | 1.1 | 0.9

## generator_data
GEN_BUS | PG | QG | QMAX | QMIN | VG | MBASE | GEN_STATUS | PMAX | PMIN
33 | 0.15105 | 0.037964 | 10 | -10 | 1 | 100 | 1 | 10 | 0

## branch_data
F_BUS | T_BUS | BR_R | BR_X | BR_B | RATE_A | RATE_B | RATE_C | TAP | SHIFT | BR_STATUS | ANGMIN | ANGMAX | P_in | Q_in | P_out | Q_out
17 | 18 | 0.88733 | 0.34128 | 8.9547e-10 | 0 | 0 | 0 | 0 | 0 | 1 | -90 | 90 | -0.002113 | -0.00052868 | 0.002113 | 0.00052862
17 | 19 | 2.4995 | 0.96136 | 2.5225e-09 | 0 | 0 | 0 | 0 | 0 | 1 | -90 | 90 | 0.0015179 | 0.00037954 | -0.0015178 | -0.00037975
18 | 20 | 3.8532 | 1.482 | 3.8886e-09 | 0 | 0 | 0 | 0 | 0 | 1 | -90 | 90 | -0.002218 | -0.00055491 | 0.0022182 | 0.00055462
19 | 21 | 3.0234 | 1.1628 | 3.0511e-09 | 0 | 0 | 0 | 0 | 0 | 1 | -90 | 90 | 0.0010078 | 0.00025192 | -0.0010077 | -0.0002522
20 | 26 | 5.0351 | 1.9366 | 5.0813e-09 | 0 | 0 | 0 | 0 | 0 | 1 | -90 | 90 | -0.0036665 | -0.00091762 | 0.0036673 | 0.00091742
21 | 36 | 3.8255 | 1.4713 | 3.8606e-09 | 0 | 0 | 0 | 0 | 0 | 1 | -90 | 90 | 0.00078858 | 0.00019727 | -0.00078855 | -0.00019763
26 | 24 | 13.9841 | 5.3785 | 1.4112e-08 | 0 | 0 | 0 | 0 | 0 | 1 | -90 | 90 | -0.0036673 | -0.00091742 | 0.0036694 | 0.00091686
22 | 23 | 3.8719 | 1.4892 | 3.9074e-09 | 0 | 0 | 0 | 0 | 0 | 1 | -90 | 90 | -0.0041002 | -0.0010235 | 0.0041009 | 0.0010234
22 | 24 | 17.5876 | 6.7644 | 1.7749e-08 | 0 | 0 | 0 | 0 | 0 | 1 | -90 | 90 | 0.003672 | 0.00091617 | -0.0036694 | -0.00091686
23 | 25 | 6.0611 | 2.3312 | 6.1167e-09 | 0 | 0 | 0 | 0 | 0 | 1 | -90 | 90 | -0.004485 | -0.0011196 | 0.0044863 | 0.0011196
25 | 35 | 11.2255 | 4.3175 | 1.1329e-08 | 0 | 0 | 0 | 0 | 0 | 1 | -90 | 90 | -0.035667 | -0.0089343 | 0.035825 | 0.0089939
35 | 34 | 27.366 | 10.5254 | 5.5234e-08 | 0 | 0 | 0 | 0 | 0 | 1 | -90 | 90 | -0.035825 | -0.0089938 | 0.036209 | 0.0091362
28 | 29 | 4.8123 | 1.8509 | 4.8565e-09 | 0 | 0 | 0 | 0 | 0 | 1 | -90 | 90 | -0.0060685 | -0.0015209 | 0.0060704 | 0.0015212
29 | 30 | 10.0594 | 3.869 | 1.0152e-08 | 0 | 0 | 0 | 0 | 0 | 1 | -90 | 90 | -0.025906 | -0.0064924 | 0.025979 | 0.0065193
30 | 31 | 0.81878 | 0.31492 | 8.2629e-10 | 0 | 0 | 0 | 0 | 0 | 1 | -90 | 90 | -0.025979 | -0.0065193 | 0.025984 | 0.0065215
31 | 32 | 3.6913 | 1.4197 | 3.7252e-09 | 0 | 0 | 0 | 0 | 0 | 1 | -90 | 90 | -0.042218 | -0.01059 | 0.042288 | 0.010617
32 | 33 | 2.7129 | 1.0434 | 2.7378e-09 | 0 | 0 | 0 | 0 | 0 | 1 | -90 | 90 | -0.056573 | -0.014197 | 0.056666 | 0.014232
33 | 34 | 8.8551 | 3.4058 | 1.7873e-08 | 0 | 0 | 0 | 0 | 0 | 1 | -90 | 90 | 0.036334 | 0.0091822 | -0.036209 | -0.0091362