## bus_data
BUS_I | BUS_TYPE | Pd | Qd | Gs | Bs | area | Vm | Va | baseKV | zone | Vmax | Vmin
50 | 1 | 0.0021283 | 0.00053339 | 0 | 0 | 1 | 0.97333 | -0.18871 | 0.4 | 1 | 1.1 | 0.9
51 | 1 | 0.0020579 | 0.00051577 | 0 | 0 | 1 | 0.97327 | -0.18915 | 0.4 | 1 | 1.1 | 0.9
52 | 1 | 0 | 0 | 0 | 0 | 1 | 0.97406 | -0.18345 | 0.4 | 1 | 1.1 | 0.9
54 | 1 | 0.00065233 | 0.00016349 | 0 | 0 | 1 | 0.97398 | -0.18407 | 0.4 | 1 | 1.1 | 0.9
55 | 1 | 0 | 0 | 0 | 0 | 1 | 0.97737 | -0.15963 | 0.4 | 1 | 1.1 | 0.9
56 | 1 | 0.00069231 | 0.00017351 | 0 | 0 | 1 | 0.97386 | -0.18495 | 0.4 | 1 | 1.1 | 0.9
61 | 1 | 0 | 0 | 0 | 0 | 1 | 0.97775 | -0.15689 | 0.4 | 1 | 1.1 | 0.9
60 | 1 | 0.0053974 | 0.0013527 | 0 | 0 | 1 | 0.97696 | -0.16256 | 0.4 | 1 | 1.1 | 0.9
57 | 1 | 0 | 0 | 0 | 0 | 1 | 0.97378 | -0.18553 | 0.4 | 1 | 1.1 | 0.9
64 | 1 | 0 | 0 | 0 | 0 | 1 | 0.98168 | -0.12879 | 0.4 | 1 | 1.1 | 0.9
63 | 1 | 0.001693 | 0.00042431 | 0 | 0 | 1 | 0.97765 | -0.15756 | 0.4 | 1 | 1.1 | 0.9
59 | 1 | 0.001713 | 0.00042932 | 0 | 0 | 1 | 0.97695 | -0.16261 | 0.4 | 1 | 1.1 | 0.9
58 | 1 | 0 | 0 | 0 | 0 | 1 | 0.97375 | -0.1857 | 0.4 | 1 | 1.1 | 0.9
112 | 1 | 0.00091253 | 0.0002287 | 0 | 0 | 1 | 0.97373 | -0.18586 | 0.4 | 1 | 1.1 | 0.9
82 | 1 | 0.0012113 | 0.00030357 | 0 | 0 | 1 | 0.98229 | -0.12438 | 0.4 | 1 | 1.1 | 0.9
80 | 1 | 0.0016957 | 0.00042498 | 0 | 0 | 1 | 0.98315 | -0.1183 | 0.4 | 1 | 1.1 | 0.9
100 | 1 | 0.00081758 | 0.0002049 | 0 | 0 | 1 | 0.9979 | -0.014981 | 0.4 | 1 | 1.1 | 0.9
95 | 1 | 0 | 0 | 0 | 0 | 1 | 0.99802 | -0.01413 | 0.4 | 1 | 1.1 | 0.9
69 | 1 | 0.0022453 | 0.00056272 | 0 | 0 | 1 | 0.99486 | -0.035735 | 0.4 | 1 | 1.1 | 0.9
70 | 3 | 0.00031942 | 8.0054e-05 | 0 | 0 | 1 | 1 | 0 | 0.4 | 1 | 1.1 | 0.9
71 | 1 | 0 | 0 | 0 | 0 | 1 | 0.99431 | -0.039605 | 0.4 | 1 | 1.1 | 0.9
72 | 1 | 0.00039166 | 9.8159e-05 | 0 | 0 | 1 | 0.99858 | -0.010138 | 0.4 | 1 | 1.1 | 0.9
73 | 1 | 0.00038972 | 9.7674e-05 | 0 | 0 | 1 | 0.994 | -0.041751 | 0.4 | 1 | 1.1 | 0.9
74 | 1 | 0.0015514 | 0.00038882 | 0 | 0 | 1 | 0.99389 | -0.042506 | 0.4 | 1 | 1.1 | 0.9
93 | 1 | 0.00055744 | 0.00013971 | 0 | 0 | 1 | 0.99849 | -0.010738 | 0.4 | 1 | 1.1 | 0.9
99 | 1 | 0.002214 | 0.00055488 | 0 | 0 | 1 | 0.99375 | -0.043509 | 0.4 | 1 | 1.1 | 0.9
104 | 1 | 0.00039205 | 9.8258e-05 | 0 | 0 | 1 | 0.9923 | -0.053682 | 0.4 | 1 | 1.1 | 0.9
94 | 1 | 0.00037145 | 9.3095e-05 | 0 | 0 | 1 | 0.99831 | -0.012032 | 0.4 | 1 | 1.1 | 0.9
90 | 1 | 0.0019058 | 0.00047764 | 0 | 0 | 1 | 0.98686 | -0.091901 | 0.4 | 1 | 1.1 | 0.9
97 | 1 | 0 | 0 | 0 | 0 | 1 | 0.99097 | -0.063058 | 0.4 | 1 | 1.1 | 0.9
75 | 1 | 0.0024817 | 0.00062198 | 0 | 0 | 1 | 0.98022 | -0.13905 | 0.4 | 1 | 1.1 | 0.9
76 | 1 | 0.00079496 | 0.00019924 | 0 | 0 | 1 | 0.98027 | -0.1387 | 0.4 | 1 | 1.1 | 0.9
78 | 1 | 0 | 0 | 0 | 0 | 1 | 0.98035 | -0.13817 | 0.4 | 1 | 1.1 | 0.9
89 | 1 | 0.0011527 | 0.00028889 | 0 | 0 | 1 | 0.98061 | -0.13629 | 0.4 | 1 | 1.1 | 0.9
92 | 1 | 0.0066846 | 0.0016753 | 0 | 0 | 1 | 0.97883 | -0.14905 | 0.4 | 1 | 1.1 | 0.9
79 | 1 | 0 | 0 | 0 | 0 | 1 | 0.99828 | -0.012266 | 0.4 | 1 | 1.1 | 0.9
88 | 1 | 0 | 0 | 0 | 0 | 1 | 0.98109 | -0.13287 | 0.4 | 1 | 1.1 | 0.9
91 | 1 | 0.0024181 | 0.00060602 | 0 | 0 | 1 | 0.97875 | -0.14959 | 0.4 | 1 | 1.1 | 0.9
101 | 1 | 0.00084468 | 0.0002117 | 0 | 0 | 1 | 0.99791 | -0.014904 | 0.4 | 1 | 1.1 | 0.9
81 | 1 | 0.0015525 | 0.00038909 | 0 | 0 | 1 | 0.98448 | -0.10884 | 0.4 | 1 | 1.1 | 0.9
83 | 1 | 0 | 0 | 0 | 0 | 1 | 0.98664 | -0.093509 | 0.4 | 1 | 1.1 | 0.9
85 | 1 | 0.0017265 | 0.00043271 | 0 | 0 | 1 | 0.9902 | -0.068445 | 0.4 | 1 | 1.1 | 0.9
96 | 1 | 0 | 0 | 0 | 0 | 1 | 0.99068 | -0.065108 | 0.4 | 1 | 1.1 | 0.9
98 | 1 | 0.0011905 | 0.00029836 | 0 | 0 | 1 | 0.99065 | -0.065284 | 0.4 | 1 | 1.1 | 0.9
86 | 1 | 0.0011327 | 0.00028389 | 0 | 0 | 1 | 0.98097 | -0.13373 | 0.4 | 1 | 1.1 | 0.9
87 | 1 | 0.001321 | 0.00033107 | 0 | 0 | 1 | 0.9809 | -0.13419 | 0.4 | 1 | 1.1 | 0.9
102 | 1 | 0.0034995 | 0.00087706 | 0 | 0 | 1 | 0.98986 | -0.0709 | 0.4 | 1 | 1.1 | 0.9
103 | 1 | 0 | 0 | 0 | 0 | 1 | 0.98934 | -0.074589 | 0.4 | 1 | 1.1 | 0.9
105 | 1 | 0.0045617 | 0.0011433 | 0 | 0 | 1 | 0.98856 | -0.08018 | 0.4 | 1 | 1.1 | 0.9
109 | 1 | 0 | 0 | 0 | 0 | 1 | 0.98791 | -0.084817 | 0.4 | 1 | 1.1 | 0.9
111 | 1 | 0.0019045 | 0.00047731 | 0 | 0 | 1 | 0.98747 | -0.087938 | 0.4 | 1 | 1.1 | 0.9
108 | 1 | 0 | 0 | 0 | 0 | 1 | 0.9873 | -0.089114 | 0.4 | 1 | 1.1 | 0.9
106 | 1 | 0.0013711 | 0.00034363 | 0 | 0 | 1 | 0.98699 | -0.091339 | 0.4 | 1 | 1.1 | 0.9
107 | 1 | 0.0016658 | 0.00041749 | 0 | 0 | 1 | 0.9869 | -0.091972 | 0.4 | 1 | 1.1 | 0.9
110 | 1 | 0.0014253 | 0.00035721 | 0 | 0 | 1 | 0.98697 | -0.091489 | 0.4 | 1 | 1.1 | 0.9

## generator_data
GEN_BUS | PG | QG | QMAX | QMIN | VG | MBASE | GEN_STATUS | PMAX | PMIN
70 | 0.066067 | 0.016645 | 10 | -10 | 1 | 100 | 1 | 10 | 0

## branch_data
F_BUS | T_BUS | BR_R | BR_X | BR_B | RATE_A | RATE_B | RATE_C | TAP | SHIFT | BR_STATUS | ANGMIN | ANGMAX | P_in | Q_in | P_out | Q_out
50 | 51 | 2.6801 | 1.0308 | 2.7047e-09 | 0 | 0 | 0 | 0 | 0 | 1 | -90 | 90 | 0.002058 | 0.00051556 | -0.0020579 | -0.00051577
50 | 52 | 15.4889 | 5.9573 | 1.5631e-08 | 0 | 0 | 0 | 0 | 0 | 1 | -90 | 90 | -0.0041863 | -0.001049 | 0.0041893 | 0.0010486
52 | 54 | 3.395 | 1.3058 | 3.4261e-09 | 0 | 0 | 0 | 0 | 0 | 1 | -90 | 90 | 0.0022576 | 0.00056375 | -0.0022574 | -0.000564
52 | 55 | 45.5274 | 17.5105 | 4.5945e-08 | 0 | 0 | 0 | 0 | 0 | 1 | -90 | 90 | -0.0064469 | -0.0016124 | 0.0064681 | 0.0016162
54 | 56 | 6.7327 | 2.5895 | 6.7945e-09 | 0 | 0 | 0 | 0 | 0 | 1 | -90 | 90 | 0.0016051 | 0.00040051 | -0.0016049 | -0.00040108
55 | 61 | 2.5009 | 0.9619 | 2.5239e-09 | 0 | 0 | 0 | 0 | 0 | 1 | -90 | 90 | -0.013581 | -0.0033988 | 0.013586 | 0.0034005
55 | 60 | 5.1358 | 1.9753 | 5.1829e-09 | 0 | 0 | 0 | 0 | 0 | 1 | -90 | 90 | 0.0071132 | 0.0017826 | -0.0071103 | -0.001782
56 | 57 | 7.8231 | 3.0089 | 7.8948e-09 | 0 | 0 | 0 | 0 | 0 | 1 | -90 | 90 | 0.00091263 | 0.00022757 | -0.00091255 | -0.00022829
61 | 64 | 22.9212 | 8.8158 | 2.3131e-08 | 0 | 0 | 0 | 0 | 0 | 1 | -90 | 90 | -0.01528 | -0.0038244 | 0.015339 | 0.0038451
61 | 63 | 4.9395 | 1.8998 | 4.9848e-09 | 0 | 0 | 0 | 0 | 0 | 1 | -90 | 90 | 0.0016932 | 0.0004239 | -0.001693 | -0.00042432
60 | 59 | 0.38104 | 0.14655 | 3.8453e-10 | 0 | 0 | 0 | 0 | 0 | 1 | -90 | 90 | 0.001713 | 0.00042929 | -0.001713 | -0.00042933
57 | 58 | 2.2695 | 0.8729 | 2.2904e-09 | 0 | 0 | 0 | 0 | 0 | 1 | -90 | 90 | 0.00091255 | 0.00022829 | -0.00091253 | -0.0002285
64 | 82 | 3.6125 | 1.3894 | 3.6457e-09 | 0 | 0 | 0 | 0 | 0 | 1 | -90 | 90 | -0.015339 | -0.003845 | 0.015348 | 0.0038483
58 | 112 | 2.158 | 0.83 | 2.1778e-09 | 0 | 0 | 0 | 0 | 0 | 1 | -90 | 90 | 0.00091253 | 0.0002285 | -0.00091251 | -0.0002287
82 | 80 | 4.6256 | 1.7791 | 4.6681e-09 | 0 | 0 | 0 | 0 | 0 | 1 | -90 | 90 | -0.01656 | -0.0041519 | 0.016574 | 0.0041568
80 | 81 | 6.5326 | 2.5125 | 6.5925e-09 | 0 | 0 | 0 | 0 | 0 | 1 | -90 | 90 | -0.018269 | -0.0045818 | 0.018293 | 0.0045904
100 | 95 | 13.432 | 5.1662 | 1.3555e-08 | 0 | 0 | 0 | 0 | 0 | 1 | -90 | 90 | -0.00081758 | -0.0002049 | 0.00081767 | 0.00020359
95 | 101 | 11.8334 | 4.5513 | 1.1942e-08 | 0 | 0 | 0 | 0 | 0 | 1 | -90 | 90 | 0.00084477 | 0.00021054 | -0.00084468 | -0.0002117
95 | 79 | 14.3393 | 5.5151 | 1.4471e-08 | 0 | 0 | 0 | 0 | 0 | 1 | -90 | 90 | -0.0016624 | -0.00041413 | 0.0016629 | 0.00041285
69 | 70 | 7.4647 | 2.871 | 1.5066e-08 | 0 | 0 | 0 | 0 | 0 | 1 | -90 | 90 | -0.062446 | -0.015706 | 0.062759 | 0.015825
69 | 71 | 0.83411 | 0.32081 | 1.6835e-09 | 0 | 0 | 0 | 0 | 0 | 1 | -90 | 90 | 0.060201 | 0.015144 | -0.060169 | -0.015131
70 | 72 | 43.3987 | 16.6918 | 4.3797e-08 | 0 | 0 | 0 | 0 | 0 | 1 | -90 | 90 | 0.0029882 | 0.00073997 | -0.002984 | -0.00074276
71 | 73 | 1.3435 | 0.51674 | 1.3559e-09 | 0 | 0 | 0 | 0 | 0 | 1 | -90 | 90 | 0.020744 | 0.0052219 | -0.020738 | -0.0052197
71 | 74 | 0.95264 | 0.3664 | 1.9228e-09 | 0 | 0 | 0 | 0 | 0 | 1 | -90 | 90 | 0.039425 | 0.0099094 | -0.039409 | -0.0099035
72 | 93 | 2.9648 | 1.1403 | 2.992e-09 | 0 | 0 | 0 | 0 | 0 | 1 | -90 | 90 | 0.0025924 | 0.0006446 | -0.0025922 | -0.00064482
73 | 99 | 1.1208 | 0.43109 | 1.1311e-09 | 0 | 0 | 0 | 0 | 0 | 1 | -90 | 90 | 0.020348 | 0.005122 | -0.020343 | -0.0051202
74 | 104 | 3.8127 | 1.4664 | 7.6954e-09 | 0 | 0 | 0 | 0 | 0 | 1 | -90 | 90 | 0.037858 | 0.0095147 | -0.037799 | -0.0094928
93 | 94 | 8.121 | 3.1234 | 8.1955e-09 | 0 | 0 | 0 | 0 | 0 | 1 | -90 | 90 | 0.0020347 | 0.00050511 | -0.0020344 | -0.00050579
99 | 90 | 34.4317 | 13.243 | 3.4748e-08 | 0 | 0 | 0 | 0 | 0 | 1 | -90 | 90 | 0.018129 | 0.0045653 | -0.018007 | -0.0045219
104 | 97 | 3.2231 | 1.2396 | 6.5053e-09 | 0 | 0 | 0 | 0 | 0 | 1 | -90 | 90 | 0.037407 | 0.0093946 | -0.037358 | -0.0093765
94 | 79 | 1.7988 | 0.69184 | 1.8153e-09 | 0 | 0 | 0 | 0 | 0 | 1 | -90 | 90 | 0.0016629 | 0.00041269 | -0.0016629 | -0.00041285
90 | 88 | 32.2444 | 12.4017 | 3.254e-08 | 0 | 0 | 0 | 0 | 0 | 1 | -90 | 90 | 0.016101 | 0.0040442 | -0.01601 | -0.0040123
97 | 102 | 6.9126 | 2.6587 | 6.976e-09 | 0 | 0 | 0 | 0 | 0 | 1 | -90 | 90 | 0.014467 | 0.0036215 | -0.014451 | -0.0036162
97 | 96 | 1.1518 | 0.443 | 2.3247e-09 | 0 | 0 | 0 | 0 | 0 | 1 | -90 | 90 | 0.022891 | 0.0057549 | -0.022885 | -0.0057527
75 | 76 | 1.7884 | 0.68784 | 1.8048e-09 | 0 | 0 | 0 | 0 | 0 | 1 | -90 | 90 | -0.0024817 | -0.00062198 | 0.0024818 | 0.00062185
76 | 78 | 2.0212 | 0.77737 | 2.0397e-09 | 0 | 0 | 0 | 0 | 0 | 1 | -90 | 90 | -0.0032768 | -0.00082109 | 0.003277 | 0.00082099
78 | 89 | 1.8975 | 0.7298 | 1.9149e-09 | 0 | 0 | 0 | 0 | 0 | 1 | -90 | 90 | -0.012393 | -0.0031059 | 0.012397 | 0.003107
78 | 92 | 14.9284 | 5.7417 | 1.5065e-08 | 0 | 0 | 0 | 0 | 0 | 1 | -90 | 90 | 0.0091164 | 0.002285 | -0.0091027 | -0.0022811
89 | 88 | 3.1641 | 1.217 | 3.1931e-09 | 0 | 0 | 0 | 0 | 0 | 1 | -90 | 90 | -0.013549 | -0.0033959 | 0.013556 | 0.0033981
92 | 91 | 2.8112 | 1.0812 | 2.8369e-09 | 0 | 0 | 0 | 0 | 0 | 1 | -90 | 90 | 0.0024182 | 0.00060582 | -0.002418 | -0.00060602
88 | 86 | 4.4 | 1.6923 | 4.4404e-09 | 0 | 0 | 0 | 0 | 0 | 1 | -90 | 90 | 0.0024541 | 0.00061425 | -0.0024538 | -0.00061457
81 | 83 | 9.793 | 3.7666 | 9.8829e-09 | 0 | 0 | 0 | 0 | 0 | 1 | -90 | 90 | -0.019846 | -0.0049794 | 0.019888 | 0.0049947
83 | 85 | 16.0896 | 6.1883 | 3.2475e-08 | 0 | 0 | 0 | 0 | 0 | 1 | -90 | 90 | -0.019888 | -0.0049947 | 0.019958 | 0.0050183
85 | 96 | 1.9779 | 0.76074 | 3.9921e-09 | 0 | 0 | 0 | 0 | 0 | 1 | -90 | 90 | -0.021684 | -0.005451 | 0.021694 | 0.0054545
96 | 98 | 1.8915 | 0.7275 | 1.9088e-09 | 0 | 0 | 0 | 0 | 0 | 1 | -90 | 90 | 0.0011905 | 0.00029818 | -0.0011905 | -0.00029836
86 | 87 | 4.3889 | 1.688 | 4.4292e-09 | 0 | 0 | 0 | 0 | 0 | 1 | -90 | 90 | 0.0013211 | 0.00033068 | -0.001321 | -0.00033107
102 | 103 | 4.2813 | 1.6467 | 4.3206e-09 | 0 | 0 | 0 | 0 | 0 | 1 | -90 | 90 | 0.010951 | 0.0027391 | -0.010946 | -0.0027374
103 | 105 | 6.4827 | 2.4933 | 6.5422e-09 | 0 | 0 | 0 | 0 | 0 | 1 | -90 | 90 | 0.010946 | 0.0027374 | -0.010937 | -0.0027348
105 | 109 | 9.1869 | 3.5334 | 9.2712e-09 | 0 | 0 | 0 | 0 | 0 | 1 | -90 | 90 | 0.0063757 | 0.0015915 | -0.0063717 | -0.0015909
109 | 111 | 20.7419 | 7.9776 | 2.0932e-08 | 0 | 0 | 0 | 0 | 0 | 1 | -90 | 90 | 0.0019053 | 0.00047558 | -0.0019045 | -0.00047731
109 | 108 | 12.1527 | 4.6741 | 1.2264e-08 | 0 | 0 | 0 | 0 | 0 | 1 | -90 | 90 | 0.0044664 | 0.0011153 | -0.0044637 | -0.0011155
108 | 110 | 21.0425 | 8.0933 | 2.1236e-08 | 0 | 0 | 0 | 0 | 0 | 1 | -90 | 90 | 0.0014257 | 0.00035532 | -0.0014253 | -0.00035721
108 | 106 | 9.2793 | 3.5689 | 9.3644e-09 | 0 | 0 | 0 | 0 | 0 | 1 | -90 | 90 | 0.003038 | 0.00076015 | -0.0030371 | -0.00076071
106 | 107 | 4.8159 | 1.8523 | 4.8601e-09 | 0 | 0 | 0 | 0 | 0 | 1 | -90 | 90 | 0.001666 | 0.00041707 | -0.0016658 | -0.00041749