## bus_data
BUS_I | BUS_TYPE | Pd | Qd | Gs | Bs | area | Vm | Va | baseKV | zone | Vmax | Vmin
129 | 1 | 0.00015715 | 3.9386e-05 | 0 | 0 | 1 | 0.9925 | -0.053885 | 0.4 | 1 | 1.1 | 0.9
130 | 1 | 0.00069808 | 0.00017496 | 0 | 0 | 1 | 0.99238 | -0.05477 | 0.4 | 1 | 1.1 | 0.9
131 | 1 | 0.00047375 | 0.00011873 | 0 | 0 | 1 | 0.99292 | -0.050858 | 0.4 | 1 | 1.1 | 0.9
140 | 1 | 0 | 0 | 0 | 0 | 1 | 0.9909 | -0.065603 | 0.4 | 1 | 1.1 | 0.9
132 | 1 | 0.00060106 | 0.00015064 | 0 | 0 | 1 | 0.99225 | -0.055683 | 0.4 | 1 | 1.1 | 0.9
160 | 1 | 0.00013433 | 3.3666e-05 | 0 | 0 | 1 | 0.99734 | -0.019025 | 0.4 | 1 | 1.1 | 0.9
133 | 1 | 0.00050471 | 0.00012649 | 0 | 0 | 1 | 0.99206 | -0.057067 | 0.4 | 1 | 1.1 | 0.9
134 | 1 | 0.00047921 | 0.0001201 | 0 | 0 | 1 | 0.99192 | -0.058041 | 0.4 | 1 | 1.1 | 0.9
135 | 1 | 0.00014648 | 3.671e-05 | 0 | 0 | 1 | 0.99191 | -0.058128 | 0.4 | 1 | 1.1 | 0.9
119 | 1 | 6.6583e-05 | 1.6687e-05 | 0 | 0 | 1 | 0.99189 | -0.058239 | 0.4 | 1 | 1.1 | 0.9
136 | 1 | 0.00012341 | 3.0929e-05 | 0 | 0 | 1 | 0.99024 | -0.070424 | 0.4 | 1 | 1.1 | 0.9
137 | 1 | 0.00013743 | 3.4443e-05 | 0 | 0 | 1 | 0.99039 | -0.069302 | 0.4 | 1 | 1.1 | 0.9
138 | 1 | 0 | 0 | 0 | 0 | 1 | 0.99019 | -0.07081 | 0.4 | 1 | 1.1 | 0.9
139 | 1 | 0 | 0 | 0 | 0 | 1 | 0.99051 | -0.068425 | 0.4 | 1 | 1.1 | 0.9
141 | 1 | 0 | 0 | 0 | 0 | 1 | 0.98957 | -0.075329 | 0.4 | 1 | 1.1 | 0.9
161 | 1 | 0.0005437 | 0.00013626 | 0 | 0 | 1 | 0.99069 | -0.067115 | 0.4 | 1 | 1.1 | 0.9
143 | 1 | 0.00011624 | 2.9132e-05 | 0 | 0 | 1 | 0.99051 | -0.068446 | 0.4 | 1 | 1.1 | 0.9
164 | 1 | 0.00016018 | 4.0144e-05 | 0 | 0 | 1 | 0.9895 | -0.075819 | 0.4 | 1 | 1.1 | 0.9
162 | 1 | 0.00070491 | 0.00017667 | 0 | 0 | 1 | 0.98926 | -0.077642 | 0.4 | 1 | 1.1 | 0.9
142 | 1 | 5.1002e-05 | 1.2782e-05 | 0 | 0 | 1 | 0.99051 | -0.06845 | 0.4 | 1 | 1.1 | 0.9
144 | 1 | 0.00041223 | 0.00010331 | 0 | 0 | 1 | 0.99185 | -0.058532 | 0.4 | 1 | 1.1 | 0.9
120 | 1 | 4.8842e-05 | 1.2241e-05 | 0 | 0 | 1 | 0.99186 | -0.058499 | 0.4 | 1 | 1.1 | 0.9
145 | 1 | 0.00010951 | 2.7446e-05 | 0 | 0 | 1 | 0.99185 | -0.058534 | 0.4 | 1 | 1.1 | 0.9
146 | 1 | 6.2475e-05 | 1.5658e-05 | 0 | 0 | 1 | 0.9876 | -0.089814 | 0.4 | 1 | 1.1 | 0.9
147 | 1 | 5.5179e-05 | 1.3829e-05 | 0 | 0 | 1 | 0.98765 | -0.089512 | 0.4 | 1 | 1.1 | 0.9
148 | 1 | 0.00052967 | 0.00013275 | 0 | 0 | 1 | 0.98757 | -0.090064 | 0.4 | 1 | 1.1 | 0.9
149 | 1 | 0 | 0 | 0 | 0 | 1 | 0.98808 | -0.086328 | 0.4 | 1 | 1.1 | 0.9
117 | 1 | 8.0404e-05 | 2.0151e-05 | 0 | 0 | 1 | 0.98755 | -0.090245 | 0.4 | 1 | 1.1 | 0.9
150 | 3 | 0.00021134 | 5.2966e-05 | 0 | 0 | 1 | 1 | 0 | 0.4 | 1 | 1.1 | 0.9
151 | 1 | 0.00050085 | 0.00012552 | 0 | 0 | 1 | 0.99974 | -0.0018622 | 0.4 | 1 | 1.1 | 0.9
177 | 1 | 0.0015573 | 0.00039031 | 0 | 0 | 1 | 0.99315 | -0.048185 | 0.4 | 1 | 1.1 | 0.9
152 | 1 | 0 | 0 | 0 | 0 | 1 | 0.99792 | -0.014847 | 0.4 | 1 | 1.1 | 0.9
159 | 1 | 0 | 0 | 0 | 0 | 1 | 0.99786 | -0.015319 | 0.4 | 1 | 1.1 | 0.9
158 | 1 | 0.00080875 | 0.00020269 | 0 | 0 | 1 | 0.9966 | -0.024227 | 0.4 | 1 | 1.1 | 0.9
153 | 1 | 0.00015168 | 3.8015e-05 | 0 | 0 | 1 | 0.99648 | -0.025032 | 0.4 | 1 | 1.1 | 0.9
154 | 1 | 0.00048119 | 0.0001206 | 0 | 0 | 1 | 0.99649 | -0.025029 | 0.4 | 1 | 1.1 | 0.9
155 | 1 | 0.00038513 | 9.6522e-05 | 0 | 0 | 1 | 0.99647 | -0.025107 | 0.4 | 1 | 1.1 | 0.9
156 | 1 | 0.00083746 | 0.00020989 | 0 | 0 | 1 | 0.99649 | -0.025023 | 0.4 | 1 | 1.1 | 0.9
165 | 1 | 0.00061078 | 0.00015308 | 0 | 0 | 1 | 0.98949 | -0.075911 | 0.4 | 1 | 1.1 | 0.9
166 | 1 | 0.0018314 | 0.00045898 | 0 | 0 | 1 | 0.9893 | -0.075508 | 0.4 | 1 | 1.1 | 0.9
167 | 1 | 0.00094946 | 0.00023796 | 0 | 0 | 1 | 0.98943 | -0.074597 | 0.4 | 1 | 1.1 | 0.9
168 | 1 | 0.00017453 | 4.3741e-05 | 0 | 0 | 1 | 0.98921 | -0.076152 | 0.4 | 1 | 1.1 | 0.9
169 | 1 | 0.0002575 | 6.4535e-05 | 0 | 0 | 1 | 0.98952 | -0.073936 | 0.4 | 1 | 1.1 | 0.9
170 | 1 | 0.00030527 | 7.6508e-05 | 0 | 0 | 1 | 0.9892 | -0.076228 | 0.4 | 1 | 1.1 | 0.9
175 | 1 | 8.4539e-05 | 2.1188e-05 | 0 | 0 | 1 | 0.98959 | -0.073462 | 0.4 | 1 | 1.1 | 0.9
185 | 1 | 0.00041819 | 0.00010481 | 0 | 0 | 1 | 0.98906 | -0.077206 | 0.4 | 1 | 1.1 | 0.9
171 | 1 | 0.0013888 | 0.00034808 | 0 | 0 | 1 | 0.99051 | -0.066882 | 0.4 | 1 | 1.1 | 0.9
172 | 1 | 0.0013454 | 0.0003372 | 0 | 0 | 1 | 0.99048 | -0.067107 | 0.4 | 1 | 1.1 | 0.9
173 | 1 | 0 | 0 | 0 | 0 | 1 | 0.99077 | -0.065025 | 0.4 | 1 | 1.1 | 0.9
174 | 1 | 0 | 0 | 0 | 0 | 1 | 0.99087 | -0.064365 | 0.4 | 1 | 1.1 | 0.9
179 | 1 | 0.0020889 | 0.00052353 | 0 | 0 | 1 | 0.9911 | -0.062689 | 0.4 | 1 | 1.1 | 0.9
176 | 1 | 0 | 0 | 0 | 0 | 1 | 0.9897 | -0.072633 | 0.4 | 1 | 1.1 | 0.9
188 | 1 | 0.0016644 | 0.00041714 | 0 | 0 | 1 | 0.99 | -0.070491 | 0.4 | 1 | 1.1 | 0.9
186 | 1 | 0.00083137 | 0.00020836 | 0 | 0 | 1 | 0.98968 | -0.072797 | 0.4 | 1 | 1.1 | 0.9
178 | 1 | 0 | 0 | 0 | 0 | 1 | 0.99196 | -0.056633 | 0.4 | 1 | 1.1 | 0.9
180 | 1 | 0 | 0 | 0 | 0 | 1 | 0.99136 | -0.060861 | 0.4 | 1 | 1.1 | 0.9
181 | 1 | 0.00058578 | 0.00014681 | 0 | 0 | 1 | 0.98902 | -0.077521 | 0.4 | 1 | 1.1 | 0.9
182 | 1 | 0 | 0 | 0 | 0 | 1 | 0.98903 | -0.077415 | 0.4 | 1 | 1.1 | 0.9
184 | 1 | 0.00011041 | 2.767e-05 | 0 | 0 | 1 | 0.98906 | -0.077211 | 0.4 | 1 | 1.1 | 0.9
106 | 1 | 7.1454e-05 | 1.7908e-05 | 0 | 0 | 1 | 0.98693 | -0.094769 | 0.4 | 1 | 1.1 | 0.9
107 | 1 | 0 | 0 | 0 | 0 | 1 | 0.98693 | -0.094757 | 0.4 | 1 | 1.1 | 0.9
108 | 1 | 0.00038703 | 9.6999e-05 | 0 | 0 | 1 | 0.98692 | -0.094852 | 0.4 | 1 | 1.1 | 0.9
109 | 1 | 0 | 0 | 0 | 0 | 1 | 0.98709 | -0.09357 | 0.4 | 1 | 1.1 | 0.9
110 | 1 | 0.00012076 | 3.0266e-05 | 0 | 0 | 1 | 0.9869 | -0.094976 | 0.4 | 1 | 1.1 | 0.9
113 | 1 | 0.00018556 | 4.6506e-05 | 0 | 0 | 1 | 0.98711 | -0.093468 | 0.4 | 1 | 1.1 | 0.9
111 | 1 | 0.00016348 | 4.0972e-05 | 0 | 0 | 1 | 0.98689 | -0.095001 | 0.4 | 1 | 1.1 | 0.9
114 | 1 | 0.00027741 | 6.9526e-05 | 0 | 0 | 1 | 0.98723 | -0.092546 | 0.4 | 1 | 1.1 | 0.9
115 | 1 | 0 | 0 | 0 | 0 | 1 | 0.98731 | -0.092014 | 0.4 | 1 | 1.1 | 0.9
116 | 1 | 0.00011508 | 2.8841e-05 | 0 | 0 | 1 | 0.9873 | -0.09205 | 0.4 | 1 | 1.1 | 0.9
118 | 1 | 0 | 0 | 0 | 0 | 1 | 0.99188 | -0.058299 | 0.4 | 1 | 1.1 | 0.9

## generator_data
GEN_BUS | PG | QG | QMAX | QMIN | VG | MBASE | GEN_STATUS | PMAX | PMIN
150 | 0.025514 | 0.0063677 | 10 | -10 | 1 | 100 | 1 | 10 | 0

## branch_data
F_BUS | T_BUS | BR_R | BR_X | BR_B | RATE_A | RATE_B | RATE_C | TAP | SHIFT | BR_STATUS | ANGMIN | ANGMAX | P_in | Q_in | P_out | Q_out
129 | 130 | 3.671 | 1.4119 | 3.7047e-09 | 0 | 0 | 0 | 0 | 0 | 1 | -90 | 90 | 0.0030679 | 0.0007652 | -0.0030675 | -0.00076542
129 | 131 | 4.9045 | 1.8863 | 4.9495e-09 | 0 | 0 | 0 | 0 | 0 | 1 | -90 | 90 | -0.0077382 | -0.0019148 | 0.0077413 | 0.0019156
129 | 140 | 32.2369 | 12.3988 | 3.2533e-08 | 0 | 0 | 0 | 0 | 0 | 1 | -90 | 90 | 0.0045131 | 0.0011103 | -0.004506 | -0.0011107
130 | 132 | 4.8952 | 1.8828 | 4.9401e-09 | 0 | 0 | 0 | 0 | 0 | 1 | -90 | 90 | 0.0023695 | 0.00059047 | -0.0023692 | -0.00059084
131 | 160 | 48.7847 | 18.7633 | 4.9232e-08 | 0 | 0 | 0 | 0 | 0 | 1 | -90 | 90 | -0.0082151 | -0.0020343 | 0.0082505 | 0.0020431
140 | 161 | 4.1631 | 1.6012 | 4.2013e-09 | 0 | 0 | 0 | 0 | 0 | 1 | -90 | 90 | 0.004506 | 0.0011107 | -0.0045051 | -0.0011108
132 | 133 | 9.9292 | 3.8189 | 1.002e-08 | 0 | 0 | 0 | 0 | 0 | 1 | -90 | 90 | 0.0017681 | 0.0004402 | -0.0017678 | -0.00044106
160 | 159 | 5.6048 | 2.1557 | 5.6562e-09 | 0 | 0 | 0 | 0 | 0 | 1 | -90 | 90 | -0.0083848 | -0.0020767 | 0.0083891 | 0.0020778
133 | 134 | 9.8 | 3.7692 | 9.89e-09 | 0 | 0 | 0 | 0 | 0 | 1 | -90 | 90 | 0.0012631 | 0.00031457 | -0.0012629 | -0.00031548
134 | 135 | 1.4145 | 0.54402 | 1.4274e-09 | 0 | 0 | 0 | 0 | 0 | 1 | -90 | 90 | 0.00078368 | 0.00019537 | -0.00078367 | -0.00019551
135 | 119 | 2.2089 | 0.84957 | 2.2291e-09 | 0 | 0 | 0 | 0 | 0 | 1 | -90 | 90 | 0.0006372 | 0.0001588 | -0.00063719 | -0.00015901
119 | 118 | 1.3289 | 0.51111 | 1.3411e-09 | 0 | 0 | 0 | 0 | 0 | 1 | -90 | 90 | 0.0005706 | 0.00014233 | -0.0005706 | -0.00014246
136 | 137 | 3.786 | 1.4561 | 3.8207e-09 | 0 | 0 | 0 | 0 | 0 | 1 | -90 | 90 | -0.0036551 | -0.00089886 | 0.0036556 | 0.0008987
136 | 138 | 1.3467 | 0.51796 | 1.359e-09 | 0 | 0 | 0 | 0 | 0 | 1 | -90 | 90 | 0.0035317 | 0.00086794 | -0.0035315 | -0.000868
137 | 139 | 2.8573 | 1.099 | 2.8835e-09 | 0 | 0 | 0 | 0 | 0 | 1 | -90 | 90 | -0.003793 | -0.00093314 | 0.0037935 | 0.00093303
138 | 141 | 15.7888 | 6.0726 | 1.5934e-08 | 0 | 0 | 0 | 0 | 0 | 1 | -90 | 90 | 0.0035315 | 0.000868 | -0.0035294 | -0.00086874
139 | 161 | 4.0876 | 1.5721 | 4.1251e-09 | 0 | 0 | 0 | 0 | 0 | 1 | -90 | 90 | -0.0039607 | -0.00097467 | 0.0039614 | 0.00097454
139 | 143 | 1.5792 | 0.60739 | 1.5937e-09 | 0 | 0 | 0 | 0 | 0 | 1 | -90 | 90 | 0.00016724 | 4.1644e-05 | -0.00016724 | -4.18e-05
141 | 164 | 8.0699 | 3.1038 | 8.144e-09 | 0 | 0 | 0 | 0 | 0 | 1 | -90 | 90 | 0.00077101 | 0.00019226 | -0.00077096 | -0.00019303
141 | 162 | 10.2938 | 3.9592 | 1.0388e-08 | 0 | 0 | 0 | 0 | 0 | 1 | -90 | 90 | 0.0027583 | 0.00067648 | -0.0027575 | -0.00067718
143 | 142 | 1.1545 | 0.44404 | 1.1651e-09 | 0 | 0 | 0 | 0 | 0 | 1 | -90 | 90 | 5.1002e-05 | 1.2668e-05 | -5.1002e-05 | -1.2782e-05
164 | 165 | 1.9032 | 0.73199 | 1.9206e-09 | 0 | 0 | 0 | 0 | 0 | 1 | -90 | 90 | 0.00061078 | 0.00015289 | -0.00061078 | -0.00015308
162 | 149 | 51.7413 | 19.9005 | 5.2216e-08 | 0 | 0 | 0 | 0 | 0 | 1 | -90 | 90 | 0.0020526 | 0.00050051 | -0.0020502 | -0.0005047
144 | 120 | 0.81249 | 0.3125 | 8.1995e-10 | 0 | 0 | 0 | 0 | 0 | 1 | -90 | 90 | -0.00052174 | -0.00013074 | 0.00052174 | 0.00013066
144 | 145 | 0.25074 | 0.096438 | 2.5304e-10 | 0 | 0 | 0 | 0 | 0 | 1 | -90 | 90 | 0.00010951 | 2.7421e-05 | -0.00010951 | -2.7446e-05
120 | 118 | 4.4779 | 1.7223 | 4.519e-09 | 0 | 0 | 0 | 0 | 0 | 1 | -90 | 90 | -0.00057058 | -0.0001429 | 0.0005706 | 0.00014246
146 | 147 | 1.8704 | 0.71939 | 1.8876e-09 | 0 | 0 | 0 | 0 | 0 | 1 | -90 | 90 | -0.0019941 | -0.00049258 | 0.0019942 | 0.00049243
146 | 148 | 1.6002 | 0.61547 | 1.6149e-09 | 0 | 0 | 0 | 0 | 0 | 1 | -90 | 90 | 0.0019316 | 0.00047692 | -0.0019315 | -0.00047705
147 | 149 | 19.1713 | 7.3736 | 1.9347e-08 | 0 | 0 | 0 | 0 | 0 | 1 | -90 | 90 | -0.0020493 | -0.00050626 | 0.0020502 | 0.0005047
148 | 117 | 1.5821 | 0.60848 | 1.5966e-09 | 0 | 0 | 0 | 0 | 0 | 1 | -90 | 90 | 0.0014019 | 0.00034431 | -0.0014018 | -0.00034445
117 | 115 | 16.4378 | 6.3222 | 1.6589e-08 | 0 | 0 | 0 | 0 | 0 | 1 | -90 | 90 | 0.0013214 | 0.0003243 | -0.0013211 | -0.00032579
150 | 151 | 2.0567 | 0.79103 | 2.0756e-09 | 0 | 0 | 0 | 0 | 0 | 1 | -90 | 90 | 0.011581 | 0.0028741 | -0.011578 | -0.0028732
150 | 177 | 45.5251 | 17.5097 | 4.5943e-08 | 0 | 0 | 0 | 0 | 0 | 1 | -90 | 90 | 0.013722 | 0.0034406 | -0.013631 | -0.0034101
151 | 152 | 14.9544 | 5.7517 | 1.5092e-08 | 0 | 0 | 0 | 0 | 0 | 1 | -90 | 90 | 0.011077 | 0.0027477 | -0.011057 | -0.0027417
177 | 178 | 8.9487 | 3.4418 | 9.0308e-09 | 0 | 0 | 0 | 0 | 0 | 1 | -90 | 90 | 0.012073 | 0.0030198 | -0.012059 | -0.0030153
152 | 159 | 0.71422 | 0.2747 | 7.2077e-10 | 0 | 0 | 0 | 0 | 0 | 1 | -90 | 90 | 0.0083896 | 0.0020779 | -0.0083891 | -0.0020778
152 | 158 | 45.218 | 17.3915 | 4.5633e-08 | 0 | 0 | 0 | 0 | 0 | 1 | -90 | 90 | 0.0026679 | 0.00066376 | -0.0026644 | -0.00066697
158 | 156 | 5.5329 | 2.128 | 5.5837e-09 | 0 | 0 | 0 | 0 | 0 | 1 | -90 | 90 | 0.0018557 | 0.00046428 | -0.0018555 | -0.00046476
153 | 154 | 0.079169 | 0.03045 | 7.9896e-11 | 0 | 0 | 0 | 0 | 0 | 1 | -90 | 90 | -0.00053681 | -0.00013429 | 0.00053681 | 0.00013428
153 | 155 | 2.5063 | 0.96398 | 2.5293e-09 | 0 | 0 | 0 | 0 | 0 | 1 | -90 | 90 | 0.00038513 | 9.6272e-05 | -0.00038513 | -9.6522e-05
154 | 156 | 0.076348 | 0.029365 | 7.7049e-11 | 0 | 0 | 0 | 0 | 0 | 1 | -90 | 90 | -0.001018 | -0.00025488 | 0.001018 | 0.00025487
166 | 167 | 3.3728 | 1.2972 | 3.4037e-09 | 0 | 0 | 0 | 0 | 0 | 1 | -90 | 90 | -0.0034259 | -0.00085631 | 0.0034263 | 0.00085614
166 | 168 | 5.102 | 1.9623 | 5.1488e-09 | 0 | 0 | 0 | 0 | 0 | 1 | -90 | 90 | 0.0015945 | 0.00039733 | -0.0015944 | -0.00039778
167 | 169 | 1.9169 | 0.73725 | 1.9345e-09 | 0 | 0 | 0 | 0 | 0 | 1 | -90 | 90 | -0.0043758 | -0.0010941 | 0.0043762 | 0.0010941
168 | 170 | 0.67355 | 0.25906 | 6.7973e-10 | 0 | 0 | 0 | 0 | 0 | 1 | -90 | 90 | 0.0014198 | 0.00035404 | -0.0014198 | -0.0003541
169 | 175 | 1.2993 | 0.49972 | 1.3112e-09 | 0 | 0 | 0 | 0 | 0 | 1 | -90 | 90 | -0.0046337 | -0.0011586 | 0.004634 | 0.0011586
170 | 185 | 11.0914 | 4.2659 | 1.1193e-08 | 0 | 0 | 0 | 0 | 0 | 1 | -90 | 90 | 0.0011146 | 0.00027759 | -0.0011144 | -0.00027863
175 | 176 | 2.2323 | 0.85857 | 2.2528e-09 | 0 | 0 | 0 | 0 | 0 | 1 | -90 | 90 | -0.0047185 | -0.0011798 | 0.004719 | 0.0011798
185 | 184 | 0.098974 | 0.038067 | 9.9882e-11 | 0 | 0 | 0 | 0 | 0 | 1 | -90 | 90 | 0.00069621 | 0.00017382 | -0.00069621 | -0.00017383
171 | 172 | 2.1408 | 0.82339 | 2.1604e-09 | 0 | 0 | 0 | 0 | 0 | 1 | -90 | 90 | 0.0013455 | 0.000337 | -0.0013454 | -0.0003372
171 | 173 | 8.666 | 3.3331 | 8.7456e-09 | 0 | 0 | 0 | 0 | 0 | 1 | -90 | 90 | -0.0027343 | -0.00068508 | 0.002735 | 0.00068449
173 | 174 | 3.0776 | 1.1837 | 3.1059e-09 | 0 | 0 | 0 | 0 | 0 | 1 | -90 | 90 | -0.002735 | -0.00068449 | 0.0027353 | 0.00068428
174 | 179 | 7.8001 | 3.0001 | 7.8717e-09 | 0 | 0 | 0 | 0 | 0 | 1 | -90 | 90 | -0.0027353 | -0.00068428 | 0.0027359 | 0.00068375
179 | 178 | 16.0061 | 6.1562 | 1.6153e-08 | 0 | 0 | 0 | 0 | 0 | 1 | -90 | 90 | -0.0048248 | -0.0012073 | 0.0048288 | 0.0012072
176 | 188 | 4.9015 | 1.8852 | 4.9465e-09 | 0 | 0 | 0 | 0 | 0 | 1 | -90 | 90 | -0.0055504 | -0.0013879 | 0.0055521 | 0.001388
176 | 186 | 2.5253 | 0.97126 | 2.5484e-09 | 0 | 0 | 0 | 0 | 0 | 1 | -90 | 90 | 0.00083139 | 0.00020812 | -0.00083137 | -0.00020836
188 | 180 | 16.9844 | 6.5325 | 1.714e-08 | 0 | 0 | 0 | 0 | 0 | 1 | -90 | 90 | -0.0072165 | -0.0018052 | 0.0072261 | 0.0018072
178 | 180 | 7.4619 | 2.8699 | 7.5303e-09 | 0 | 0 | 0 | 0 | 0 | 1 | -90 | 90 | 0.0072303 | 0.0018081 | -0.0072261 | -0.0018072
181 | 182 | 2.2839 | 0.87842 | 2.3049e-09 | 0 | 0 | 0 | 0 | 0 | 1 | -90 | 90 | -0.00058578 | -0.00014681 | 0.00058579 | 0.00014659
182 | 184 | 4.4165 | 1.6987 | 4.4571e-09 | 0 | 0 | 0 | 0 | 0 | 1 | -90 | 90 | -0.00058579 | -0.00014659 | 0.00058581 | 0.00014616
106 | 107 | 2.1078 | 0.8107 | 2.1272e-09 | 0 | 0 | 0 | 0 | 0 | 1 | -90 | 90 | -7.1454e-05 | -1.7908e-05 | 7.1454e-05 | 1.7701e-05
107 | 108 | 1.7783 | 0.68397 | 1.7946e-09 | 0 | 0 | 0 | 0 | 0 | 1 | -90 | 90 | 0.00067129 | 0.00016734 | -0.00067128 | -0.00016751
107 | 109 | 19.8782 | 7.6454 | 2.0061e-08 | 0 | 0 | 0 | 0 | 0 | 1 | -90 | 90 | -0.00074274 | -0.00018504 | 0.00074286 | 0.00018313
108 | 110 | 5.4378 | 2.0914 | 5.4877e-09 | 0 | 0 | 0 | 0 | 0 | 1 | -90 | 90 | 0.00028425 | 7.0513e-05 | -0.00028425 | -7.1046e-05
109 | 113 | 1.6836 | 0.64754 | 1.6991e-09 | 0 | 0 | 0 | 0 | 0 | 1 | -90 | 90 | -0.00074286 | -0.00018313 | 0.00074287 | 0.00018297
110 | 111 | 1.9623 | 0.75473 | 1.9803e-09 | 0 | 0 | 0 | 0 | 0 | 1 | -90 | 90 | 0.00016348 | 4.078e-05 | -0.00016348 | -4.0972e-05
113 | 114 | 12.2307 | 4.7041 | 1.2343e-08 | 0 | 0 | 0 | 0 | 0 | 1 | -90 | 90 | -0.00092843 | -0.00022948 | 0.00092855 | 0.00022832
114 | 115 | 5.4468 | 2.0949 | 5.4968e-09 | 0 | 0 | 0 | 0 | 0 | 1 | -90 | 90 | -0.001206 | -0.00029785 | 0.001206 | 0.00029734
115 | 116 | 3.9584 | 1.5225 | 3.9948e-09 | 0 | 0 | 0 | 0 | 0 | 1 | -90 | 90 | 0.00011508 | 2.8452e-05 | -0.00011508 | -2.8841e-05