## bus_data
BUS_I | BUS_TYPE | Pd | Qd | Gs | Bs | area | Vm | Va | baseKV | zone | Vmax | Vmin
1 | 1 | 0.0005715 | 0.00014323 | 0 | 0 | 1 | 0.98082 | -0.13569 | 0.4 | 1 | 1.1 | 0.9
2 | 1 | 0.000474 | 0.0001188 | 0 | 0 | 1 | 0.98076 | -0.13612 | 0.4 | 1 | 1.1 | 0.9
3 | 1 | 0 | 0 | 0 | 0 | 1 | 0.98089 | -0.13514 | 0.4 | 1 | 1.1 | 0.9
4 | 1 | 0.00091139 | 0.00022842 | 0 | 0 | 1 | 0.98072 | -0.13638 | 0.4 | 1 | 1.1 | 0.9
44 | 1 | 0 | 0 | 0 | 0 | 1 | 0.98219 | -0.12574 | 0.4 | 1 | 1.1 | 0.9
46 | 1 | 0.0005483 | 0.00013742 | 0 | 0 | 1 | 0.98212 | -0.12626 | 0.4 | 1 | 1.1 | 0.9
42 | 1 | 0.00044096 | 0.00011052 | 0 | 0 | 1 | 0.98235 | -0.12457 | 0.4 | 1 | 1.1 | 0.9
24 | 1 | 0 | 0 | 0 | 0 | 1 | 0.97817 | -0.1538 | 0.4 | 1 | 1.1 | 0.9
106 | 1 | 0.00047289 | 0.00011852 | 0 | 0 | 1 | 0.97843 | -0.15193 | 0.4 | 1 | 1.1 | 0.9
104 | 1 | 0.00024945 | 6.2517e-05 | 0 | 0 | 1 | 0.97808 | -0.15445 | 0.4 | 1 | 1.1 | 0.9
113 | 1 | 0 | 0 | 0 | 0 | 1 | 0.97853 | -0.15119 | 0.4 | 1 | 1.1 | 0.9
105 | 1 | 0 | 0 | 0 | 0 | 1 | 0.97801 | -0.1549 | 0.4 | 1 | 1.1 | 0.9
43 | 1 | 0.00082835 | 0.0002076 | 0 | 0 | 1 | 0.98243 | -0.12402 | 0.4 | 1 | 1.1 | 0.9
45 | 1 | 0.0022415 | 0.00056176 | 0 | 0 | 1 | 0.98263 | -0.12258 | 0.4 | 1 | 1.1 | 0.9
62 | 1 | 0 | 0 | 0 | 0 | 1 | 0.98722 | -0.089606 | 0.4 | 1 | 1.1 | 0.9
64 | 1 | 8.7991e-05 | 2.2053e-05 | 0 | 0 | 1 | 0.98773 | -0.085978 | 0.4 | 1 | 1.1 | 0.9
49 | 1 | 0.0013861 | 0.0003474 | 0 | 0 | 1 | 0.98308 | -0.11931 | 0.4 | 1 | 1.1 | 0.9
61 | 1 | 0.0007324 | 0.00018356 | 0 | 0 | 1 | 0.98715 | -0.090098 | 0.4 | 1 | 1.1 | 0.9
52 | 1 | 0 | 0 | 0 | 0 | 1 | 0.98787 | -0.084965 | 0.4 | 1 | 1.1 | 0.9
53 | 1 | 0 | 0 | 0 | 0 | 1 | 0.98791 | -0.084633 | 0.4 | 1 | 1.1 | 0.9
54 | 1 | 0.0002838 | 7.1126e-05 | 0 | 0 | 1 | 0.98768 | -0.086268 | 0.4 | 1 | 1.1 | 0.9
72 | 1 | 0.0001425 | 3.5713e-05 | 0 | 0 | 1 | 0.98829 | -0.081955 | 0.4 | 1 | 1.1 | 0.9
91 | 1 | 8.7084e-05 | 2.1825e-05 | 0 | 0 | 1 | 0.98765 | -0.086512 | 0.4 | 1 | 1.1 | 0.9
88 | 1 | 0.00030491 | 7.6418e-05 | 0 | 0 | 1 | 0.98882 | -0.078135 | 0.4 | 1 | 1.1 | 0.9
92 | 1 | 0.00093172 | 0.00023351 | 0 | 0 | 1 | 0.98761 | -0.086785 | 0.4 | 1 | 1.1 | 0.9
55 | 1 | 0.011044 | 0.0027678 | 0 | 0 | 1 | 0.98654 | -0.09357 | 0.4 | 1 | 1.1 | 0.9
56 | 1 | 0.0023515 | 0.00058935 | 0 | 0 | 1 | 0.98768 | -0.085599 | 0.4 | 1 | 1.1 | 0.9
57 | 1 | 0 | 0 | 0 | 0 | 1 | 0.98564 | -0.099861 | 0.4 | 1 | 1.1 | 0.9
58 | 1 | 0.0011793 | 0.00029555 | 0 | 0 | 1 | 0.98835 | -0.080861 | 0.4 | 1 | 1.1 | 0.9
59 | 1 | 0.004192 | 0.0010506 | 0 | 0 | 1 | 0.98484 | -0.1055 | 0.4 | 1 | 1.1 | 0.9
74 | 1 | 0.0041058 | 0.001029 | 0 | 0 | 1 | 0.98881 | -0.077652 | 0.4 | 1 | 1.1 | 0.9
224 | 1 | 0.0046942 | 0.0011765 | 0 | 0 | 1 | 0.9836 | -0.11425 | 0.4 | 1 | 1.1 | 0.9
73 | 1 | 0.0073992 | 0.0018544 | 0 | 0 | 1 | 0.98962 | -0.072015 | 0.4 | 1 | 1.1 | 0.9
207 | 1 | 0 | 0 | 0 | 0 | 1 | 0.98271 | -0.12056 | 0.4 | 1 | 1.1 | 0.9
63 | 1 | 0.00097908 | 0.00024538 | 0 | 0 | 1 | 0.98715 | -0.0901 | 0.4 | 1 | 1.1 | 0.9
65 | 1 | 0.0012164 | 0.00030486 | 0 | 0 | 1 | 0.99264 | -0.051079 | 0.4 | 1 | 1.1 | 0.9
66 | 1 | 0 | 0 | 0 | 0 | 1 | 0.99421 | -0.040056 | 0.4 | 1 | 1.1 | 0.9
67 | 1 | 0 | 0 | 0 | 0 | 1 | 0.99141 | -0.05975 | 0.4 | 1 | 1.1 | 0.9
68 | 1 | 0.0013125 | 0.00032895 | 0 | 0 | 1 | 0.99272 | -0.050356 | 0.4 | 1 | 1.1 | 0.9
69 | 1 | 0.0016022 | 0.00040155 | 0 | 0 | 1 | 0.99453 | -0.03781 | 0.4 | 1 | 1.1 | 0.9
70 | 1 | 0.0020246 | 0.00050741 | 0 | 0 | 1 | 0.99101 | -0.062572 | 0.4 | 1 | 1.1 | 0.9
71 | 1 | 0.0014589 | 0.00036564 | 0 | 0 | 1 | 0.99081 | -0.063952 | 0.4 | 1 | 1.1 | 0.9
76 | 1 | 0.0023785 | 0.00059612 | 0 | 0 | 1 | 0.99074 | -0.064153 | 0.4 | 1 | 1.1 | 0.9
128 | 1 | 0.0012133 | 0.00030408 | 0 | 0 | 1 | 0.99625 | -0.025895 | 0.4 | 1 | 1.1 | 0.9
77 | 1 | 0.00065946 | 0.00016528 | 0 | 0 | 1 | 0.99051 | -0.066135 | 0.4 | 1 | 1.1 | 0.9
80 | 1 | 0.0012164 | 0.00030486 | 0 | 0 | 1 | 0.99017 | -0.068475 | 0.4 | 1 | 1.1 | 0.9
75 | 1 | 0.002495 | 0.00062532 | 0 | 0 | 1 | 0.98969 | -0.071496 | 0.4 | 1 | 1.1 | 0.9
127 | 3 | 0.00084853 | 0.00021266 | 0 | 0 | 1 | 1 | 0 | 0.4 | 1 | 1.1 | 0.9
78 | 1 | 8.8542e-05 | 2.2191e-05 | 0 | 0 | 1 | 0.99042 | -0.066761 | 0.4 | 1 | 1.1 | 0.9
79 | 1 | 0.00017364 | 4.3517e-05 | 0 | 0 | 1 | 0.98934 | -0.074336 | 0.4 | 1 | 1.1 | 0.9
87 | 1 | 0.00048043 | 0.00012041 | 0 | 0 | 1 | 0.98932 | -0.074564 | 0.4 | 1 | 1.1 | 0.9
121 | 1 | 8.4861e-05 | 2.1268e-05 | 0 | 0 | 1 | 0.99038 | -0.067016 | 0.4 | 1 | 1.1 | 0.9
229 | 1 | 8.8448e-05 | 2.2167e-05 | 0 | 0 | 1 | 0.99031 | -0.067533 | 0.4 | 1 | 1.1 | 0.9
81 | 1 | 0.0013841 | 0.00034688 | 0 | 0 | 1 | 0.98879 | -0.078202 | 0.4 | 1 | 1.1 | 0.9
82 | 1 | 0.00013507 | 3.3853e-05 | 0 | 0 | 1 | 0.98822 | -0.082226 | 0.4 | 1 | 1.1 | 0.9
98 | 1 | 0.00014617 | 3.6634e-05 | 0 | 0 | 1 | 0.98788 | -0.084598 | 0.4 | 1 | 1.1 | 0.9
96 | 1 | 0.00014622 | 3.6645e-05 | 0 | 0 | 1 | 0.98759 | -0.086671 | 0.4 | 1 | 1.1 | 0.9
83 | 1 | 0.0004873 | 0.00012213 | 0 | 0 | 1 | 0.98054 | -0.13682 | 0.4 | 1 | 1.1 | 0.9
84 | 1 | 0.00052751 | 0.00013221 | 0 | 0 | 1 | 0.98054 | -0.13677 | 0.4 | 1 | 1.1 | 0.9
85 | 1 | 0.0012153 | 0.00030458 | 0 | 0 | 1 | 0.97979 | -0.14217 | 0.4 | 1 | 1.1 | 0.9
119 | 1 | 0 | 0 | 0 | 0 | 1 | 0.98261 | -0.12199 | 0.4 | 1 | 1.1 | 0.9
86 | 1 | 0.0010247 | 0.00025682 | 0 | 0 | 1 | 0.97972 | -0.14265 | 0.4 | 1 | 1.1 | 0.9
126 | 1 | 0.00073818 | 0.00018501 | 0 | 0 | 1 | 0.97939 | -0.14506 | 0.4 | 1 | 1.1 | 0.9
115 | 1 | 0.00072065 | 0.00018061 | 0 | 0 | 1 | 0.97912 | -0.14694 | 0.4 | 1 | 1.1 | 0.9
89 | 1 | 8.9505e-05 | 2.2432e-05 | 0 | 0 | 1 | 0.98973 | -0.071698 | 0.4 | 1 | 1.1 | 0.9
90 | 1 | 8.6943e-05 | 2.179e-05 | 0 | 0 | 1 | 0.98979 | -0.071229 | 0.4 | 1 | 1.1 | 0.9
227 | 1 | 8.9414e-05 | 2.2409e-05 | 0 | 0 | 1 | 0.9898 | -0.071137 | 0.4 | 1 | 1.1 | 0.9
136 | 1 | 8.6916e-05 | 2.1783e-05 | 0 | 0 | 1 | 0.98989 | -0.070524 | 0.4 | 1 | 1.1 | 0.9
93 | 1 | 0.00051489 | 0.00012904 | 0 | 0 | 1 | 0.98758 | -0.087044 | 0.4 | 1 | 1.1 | 0.9
94 | 1 | 0.00036159 | 9.0624e-05 | 0 | 0 | 1 | 0.98717 | -0.089623 | 0.4 | 1 | 1.1 | 0.9
95 | 1 | 0.00012845 | 3.2192e-05 | 0 | 0 | 1 | 0.98715 | -0.089803 | 0.4 | 1 | 1.1 | 0.9
97 | 1 | 0.00012829 | 3.2152e-05 | 0 | 0 | 1 | 0.98691 | -0.091476 | 0.4 | 1 | 1.1 | 0.9
101 | 1 | 0 | 0 | 0 | 0 | 1 | 0.98645 | -0.094742 | 0.4 | 1 | 1.1 | 0.9
103 | 1 | 0.00011172 | 2.8e-05 | 0 | 0 | 1 | 0.98631 | -0.095724 | 0.4 | 1 | 1.1 | 0.9
99 | 1 | 0.00063561 | 0.0001593 | 0 | 0 | 1 | 0.98595 | -0.098278 | 0.4 | 1 | 1.1 | 0.9
100 | 1 | 0 | 0 | 0 | 0 | 1 | 0.98571 | -0.099998 | 0.4 | 1 | 1.1 | 0.9
102 | 1 | 0 | 0 | 0 | 0 | 1 | 0.98567 | -0.10029 | 0.4 | 1 | 1.1 | 0.9
140 | 1 | 0.0007238 | 0.0001814 | 0 | 0 | 1 | 0.98546 | -0.10179 | 0.4 | 1 | 1.1 | 0.9
120 | 1 | 0.00011172 | 2.8e-05 | 0 | 0 | 1 | 0.98626 | -0.096091 | 0.4 | 1 | 1.1 | 0.9
189 | 1 | 0.00094619 | 0.00023714 | 0 | 0 | 1 | 0.98527 | -0.10311 | 0.4 | 1 | 1.1 | 0.9
123 | 1 | 0.00019751 | 4.95e-05 | 0 | 0 | 1 | 0.99989 | -0.00075682 | 0.4 | 1 | 1.1 | 0.9
122 | 1 | 0.00033739 | 8.4558e-05 | 0 | 0 | 1 | 0.9999 | -0.00070621 | 0.4 | 1 | 1.1 | 0.9
118 | 1 | 0.00028213 | 7.0708e-05 | 0 | 0 | 1 | 0.9855 | -0.10149 | 0.4 | 1 | 1.1 | 0.9
107 | 1 | 0.00029668 | 7.4355e-05 | 0 | 0 | 1 | 0.97801 | -0.15493 | 0.4 | 1 | 1.1 | 0.9
108 | 1 | 0.00036204 | 9.0735e-05 | 0 | 0 | 1 | 0.97798 | -0.15512 | 0.4 | 1 | 1.1 | 0.9
129 | 1 | 0.0006532 | 0.00016371 | 0 | 0 | 1 | 0.97798 | -0.15516 | 0.4 | 1 | 1.1 | 0.9
137 | 1 | 0.00024077 | 6.0342e-05 | 0 | 0 | 1 | 0.97795 | -0.15535 | 0.4 | 1 | 1.1 | 0.9
111 | 1 | 0.00037712 | 9.4514e-05 | 0 | 0 | 1 | 0.97871 | -0.14993 | 0.4 | 1 | 1.1 | 0.9
130 | 1 | 0.00045612 | 0.00011431 | 0 | 0 | 1 | 0.97797 | -0.1552 | 0.4 | 1 | 1.1 | 0.9
138 | 1 | 0.00045473 | 0.00011397 | 0 | 0 | 1 | 0.97795 | -0.15536 | 0.4 | 1 | 1.1 | 0.9
109 | 1 | 0.00047788 | 0.00011977 | 0 | 0 | 1 | 0.97879 | -0.14933 | 0.4 | 1 | 1.1 | 0.9
110 | 1 | 0.0012215 | 0.00030615 | 0 | 0 | 1 | 0.9788 | -0.14927 | 0.4 | 1 | 1.1 | 0.9
112 | 1 | 0.00076761 | 0.00019238 | 0 | 0 | 1 | 0.97896 | -0.14809 | 0.4 | 1 | 1.1 | 0.9
114 | 1 | 0.0014067 | 0.00035256 | 0 | 0 | 1 | 0.97911 | -0.14706 | 0.4 | 1 | 1.1 | 0.9
116 | 1 | 0.0013937 | 0.0003493 | 0 | 0 | 1 | 0.98485 | -0.10608 | 0.4 | 1 | 1.1 | 0.9
117 | 1 | 0.00068912 | 0.00017271 | 0 | 0 | 1 | 0.98428 | -0.11013 | 0.4 | 1 | 1.1 | 0.9
228 | 1 | 8.4861e-05 | 2.1268e-05 | 0 | 0 | 1 | 0.99027 | -0.06779 | 0.4 | 1 | 1.1 | 0.9
124 | 1 | 0.0011787 | 0.00029541 | 0 | 0 | 1 | 0.99992 | -0.00055901 | 0.4 | 1 | 1.1 | 0.9
125 | 1 | 0.0011493 | 0.00028804 | 0 | 0 | 1 | 0.99996 | -0.00026395 | 0.4 | 1 | 1.1 | 0.9
131 | 1 | 0.00049395 | 0.0001238 | 0 | 0 | 1 | 0.97796 | -0.15526 | 0.4 | 1 | 1.1 | 0.9
132 | 1 | 0.00051625 | 0.00012938 | 0 | 0 | 1 | 0.98994 | -0.070183 | 0.4 | 1 | 1.1 | 0.9
133 | 1 | 8.6916e-05 | 2.1783e-05 | 0 | 0 | 1 | 0.98999 | -0.069793 | 0.4 | 1 | 1.1 | 0.9
134 | 1 | 8.9414e-05 | 2.2409e-05 | 0 | 0 | 1 | 0.98991 | -0.070413 | 0.4 | 1 | 1.1 | 0.9
135 | 1 | 8.8448e-05 | 2.2167e-05 | 0 | 0 | 1 | 0.9901 | -0.069048 | 0.4 | 1 | 1.1 | 0.9
225 | 1 | 8.4796e-05 | 2.1252e-05 | 0 | 0 | 1 | 0.99017 | -0.068554 | 0.4 | 1 | 1.1 | 0.9
226 | 1 | 8.8542e-05 | 2.2191e-05 | 0 | 0 | 1 | 0.9902 | -0.068295 | 0.4 | 1 | 1.1 | 0.9
139 | 1 | 0.00027331 | 6.8498e-05 | 0 | 0 | 1 | 0.97794 | -0.15543 | 0.4 | 1 | 1.1 | 0.9
190 | 1 | 0.0025427 | 0.00063726 | 0 | 0 | 1 | 0.9852 | -0.10366 | 0.4 | 1 | 1.1 | 0.9
191 | 1 | 0.010052 | 0.0025194 | 0 | 0 | 1 | 0.97173 | -0.1988 | 0.4 | 1 | 1.1 | 0.9
192 | 1 | 0.0026708 | 0.00066937 | 0 | 0 | 1 | 0.97203 | -0.19664 | 0.4 | 1 | 1.1 | 0.9
193 | 1 | 0.0037065 | 0.00092893 | 0 | 0 | 1 | 0.97171 | -0.19898 | 0.4 | 1 | 1.1 | 0.9
194 | 1 | 0.0023775 | 0.00059585 | 0 | 0 | 1 | 0.97243 | -0.19376 | 0.4 | 1 | 1.1 | 0.9
214 | 1 | 0 | 0 | 0 | 0 | 1 | 0.97288 | -0.19052 | 0.4 | 1 | 1.1 | 0.9
219 | 1 | 0.0039622 | 0.00099303 | 0 | 0 | 1 | 0.97221 | -0.1954 | 0.4 | 1 | 1.1 | 0.9
213 | 1 | 0.0025581 | 0.00064112 | 0 | 0 | 1 | 0.9748 | -0.17678 | 0.4 | 1 | 1.1 | 0.9
223 | 1 | 0.013939 | 0.0034934 | 0 | 0 | 1 | 0.97077 | -0.20574 | 0.4 | 1 | 1.1 | 0.9
222 | 1 | 0.0040261 | 0.001009 | 0 | 0 | 1 | 0.9711 | -0.20338 | 0.4 | 1 | 1.1 | 0.9
204 | 1 | 0.001156 | 0.00028971 | 0 | 0 | 1 | 0.98077 | -0.13423 | 0.4 | 1 | 1.1 | 0.9
205 | 1 | 0.0024995 | 0.00062644 | 0 | 0 | 1 | 0.98216 | -0.1244 | 0.4 | 1 | 1.1 | 0.9
206 | 1 | 0.0016044 | 0.00040211 | 0 | 0 | 1 | 0.98074 | -0.13446 | 0.4 | 1 | 1.1 | 0.9
208 | 1 | 0.0035215 | 0.00088257 | 0 | 0 | 1 | 0.97999 | -0.13977 | 0.4 | 1 | 1.1 | 0.9
216 | 1 | 0.0015897 | 0.00039842 | 0 | 0 | 1 | 0.97969 | -0.14193 | 0.4 | 1 | 1.1 | 0.9
215 | 1 | 0.0014852 | 0.00037221 | 0 | 0 | 1 | 0.97957 | -0.14277 | 0.4 | 1 | 1.1 | 0.9
209 | 1 | 0.0036221 | 0.0009078 | 0 | 0 | 1 | 0.97759 | -0.15685 | 0.4 | 1 | 1.1 | 0.9
210 | 1 | 0.005605 | 0.0014047 | 0 | 0 | 1 | 0.97793 | -0.15441 | 0.4 | 1 | 1.1 | 0.9
211 | 1 | 0.0041859 | 0.0010491 | 0 | 0 | 1 | 0.97538 | -0.17263 | 0.4 | 1 | 1.1 | 0.9
212 | 1 | 0.0023292 | 0.00058375 | 0 | 0 | 1 | 0.97842 | -0.15096 | 0.4 | 1 | 1.1 | 0.9
217 | 1 | 0.0041817 | 0.001048 | 0 | 0 | 1 | 0.97211 | -0.19607 | 0.4 | 1 | 1.1 | 0.9
218 | 1 | 0.0030198 | 0.00075683 | 0 | 0 | 1 | 0.97159 | -0.1998 | 0.4 | 1 | 1.1 | 0.9
220 | 1 | 0.0031153 | 0.00078077 | 0 | 0 | 1 | 0.97129 | -0.20203 | 0.4 | 1 | 1.1 | 0.9
221 | 1 | 0.0028686 | 0.00071893 | 0 | 0 | 1 | 0.97115 | -0.20303 | 0.4 | 1 | 1.1 | 0.9

## generator_data
GEN_BUS | PG | QG | QMAX | QMIN | VG | MBASE | GEN_STATUS | PMAX | PMIN
127 | 0.17825 | 0.045082 | 10 | -10 | 1 | 100 | 1 | 10 | 0

## branch_data
F_BUS | T_BUS | BR_R | BR_X | BR_B | RATE_A | RATE_B | RATE_C | TAP | SHIFT | BR_STATUS | ANGMIN | ANGMAX | P_in | Q_in | P_out | Q_out
1 | 2 | 3.8682 | 1.4878 | 3.9037e-09 | 0 | 0 | 0 | 0 | 0 | 1 | -90 | 90 | 0.0013855 | 0.00034654 | -0.0013854 | -0.00034688
1 | 3 | 3.4846 | 1.3402 | 3.5166e-09 | 0 | 0 | 0 | 0 | 0 | 1 | -90 | 90 | -0.001957 | -0.00048977 | 0.0019571 | 0.00048949
2 | 4 | 3.5249 | 1.3557 | 3.5572e-09 | 0 | 0 | 0 | 0 | 0 | 1 | -90 | 90 | 0.00091142 | 0.00022809 | -0.00091138 | -0.00022842
3 | 44 | 59.389 | 22.8419 | 5.9934e-08 | 0 | 0 | 0 | 0 | 0 | 1 | -90 | 90 | -0.0019571 | -0.00048949 | 0.0019597 | 0.00048468
44 | 46 | 11.8372 | 4.5528 | 1.1946e-08 | 0 | 0 | 0 | 0 | 0 | 1 | -90 | 90 | 0.00054833 | 0.00013628 | -0.00054829 | -0.00013742
44 | 42 | 5.7385 | 2.2071 | 5.7911e-09 | 0 | 0 | 0 | 0 | 0 | 1 | -90 | 90 | -0.002508 | -0.00062096 | 0.0025084 | 0.00062055
42 | 43 | 2.3164 | 0.89092 | 2.3377e-09 | 0 | 0 | 0 | 0 | 0 | 1 | -90 | 90 | -0.0029493 | -0.00073107 | 0.0029496 | 0.00073093
24 | 106 | 6.6793 | 2.569 | 6.7406e-09 | 0 | 0 | 0 | 0 | 0 | 1 | -90 | 90 | -0.0034809 | -0.00087087 | 0.0034818 | 0.00087058
24 | 104 | 2.3396 | 0.89983 | 2.361e-09 | 0 | 0 | 0 | 0 | 0 | 1 | -90 | 90 | 0.0034809 | 0.00087087 | -0.0034805 | -0.00087098
106 | 113 | 2.3251 | 0.89427 | 2.3464e-09 | 0 | 0 | 0 | 0 | 0 | 1 | -90 | 90 | -0.0039546 | -0.00098909 | 0.003955 | 0.00098902
104 | 105 | 1.6933 | 0.65127 | 1.7088e-09 | 0 | 0 | 0 | 0 | 0 | 1 | -90 | 90 | 0.0032311 | 0.00080846 | -0.0032309 | -0.00080855
113 | 111 | 3.9562 | 1.5216 | 3.9925e-09 | 0 | 0 | 0 | 0 | 0 | 1 | -90 | 90 | -0.003955 | -0.00098902 | 0.0039557 | 0.0009889
105 | 107 | 0.20047 | 0.077103 | 2.0231e-10 | 0 | 0 | 0 | 0 | 0 | 1 | -90 | 90 | 0.0019 | 0.0004758 | -0.0019 | -0.00047582
105 | 108 | 2.1264 | 0.81783 | 2.1459e-09 | 0 | 0 | 0 | 0 | 0 | 1 | -90 | 90 | 0.0013309 | 0.00033275 | -0.0013309 | -0.00033294
43 | 45 | 4.7141 | 1.8131 | 4.7574e-09 | 0 | 0 | 0 | 0 | 0 | 1 | -90 | 90 | -0.0037779 | -0.00093853 | 0.0037786 | 0.00093836
45 | 49 | 6.7572 | 2.5989 | 6.8192e-09 | 0 | 0 | 0 | 0 | 0 | 1 | -90 | 90 | -0.0060201 | -0.0015001 | 0.0060228 | 0.0015005
62 | 64 | 4.9931 | 1.9204 | 5.0389e-09 | 0 | 0 | 0 | 0 | 0 | 1 | -90 | 90 | -0.0091507 | -0.0022832 | 0.0091553 | 0.0022845
62 | 49 | 50.1049 | 19.2711 | 5.0565e-08 | 0 | 0 | 0 | 0 | 0 | 1 | -90 | 90 | 0.0074391 | 0.0018546 | -0.0074089 | -0.0018479
62 | 61 | 3.6454 | 1.4021 | 3.6788e-09 | 0 | 0 | 0 | 0 | 0 | 1 | -90 | 90 | 0.0017116 | 0.00042862 | -0.0017115 | -0.00042893
64 | 53 | 1.8341 | 0.70541 | 1.8509e-09 | 0 | 0 | 0 | 0 | 0 | 1 | -90 | 90 | -0.0092433 | -0.0023065 | 0.009245 | 0.002307
61 | 63 | 0.024397 | 0.0093836 | 2.4621e-11 | 0 | 0 | 0 | 0 | 0 | 1 | -90 | 90 | 0.00097907 | 0.00024538 | -0.00097907 | -0.00024538
52 | 53 | 2.3005 | 0.8848 | 2.3216e-09 | 0 | 0 | 0 | 0 | 0 | 1 | -90 | 90 | -0.0018179 | -0.00045373 | 0.001818 | 0.00045353
52 | 54 | 9.0581 | 3.4839 | 9.1412e-09 | 0 | 0 | 0 | 0 | 0 | 1 | -90 | 90 | 0.0018179 | 0.00045373 | -0.0018176 | -0.0004545
53 | 72 | 3.054 | 1.1746 | 3.082e-09 | 0 | 0 | 0 | 0 | 0 | 1 | -90 | 90 | -0.011063 | -0.0027606 | 0.011067 | 0.0027618
54 | 91 | 2.0069 | 0.77189 | 2.0253e-09 | 0 | 0 | 0 | 0 | 0 | 1 | -90 | 90 | 0.0015338 | 0.00038337 | -0.0015338 | -0.00038355
72 | 88 | 4.3029 | 1.655 | 4.3424e-09 | 0 | 0 | 0 | 0 | 0 | 1 | -90 | 90 | -0.01121 | -0.0027975 | 0.011215 | 0.0027994
91 | 92 | 2.3913 | 0.91973 | 2.4132e-09 | 0 | 0 | 0 | 0 | 0 | 1 | -90 | 90 | 0.0014467 | 0.00036172 | -0.0014466 | -0.00036194
88 | 87 | 3.9201 | 1.5077 | 3.9561e-09 | 0 | 0 | 0 | 0 | 0 | 1 | -90 | 90 | -0.01152 | -0.0028758 | 0.011526 | 0.0028776
92 | 93 | 6.3645 | 2.4479 | 6.4229e-09 | 0 | 0 | 0 | 0 | 0 | 1 | -90 | 90 | 0.00051491 | 0.00012843 | -0.00051489 | -0.00012904
55 | 56 | 0.97245 | 0.37402 | 2.9441e-09 | 0 | 0 | 0 | 0 | 0 | 1 | -90 | 90 | -0.10508 | -0.026475 | 0.1052 | 0.02652
55 | 57 | 0.85681 | 0.32954 | 2.594e-09 | 0 | 0 | 0 | 0 | 0 | 1 | -90 | 90 | 0.094037 | 0.023707 | -0.093954 | -0.023676
56 | 58 | 0.56626 | 0.21779 | 1.7144e-09 | 0 | 0 | 0 | 0 | 0 | 1 | -90 | 90 | -0.10755 | -0.027109 | 0.10762 | 0.027137
57 | 59 | 0.76732 | 0.29512 | 2.3231e-09 | 0 | 0 | 0 | 0 | 0 | 1 | -90 | 90 | 0.093954 | 0.023676 | -0.09388 | -0.023648
58 | 74 | 0.37968 | 0.14603 | 1.1495e-09 | 0 | 0 | 0 | 0 | 0 | 1 | -90 | 90 | -0.1088 | -0.027432 | 0.10885 | 0.027451
59 | 224 | 1.2431 | 0.47813 | 3.7637e-09 | 0 | 0 | 0 | 0 | 0 | 1 | -90 | 90 | 0.089688 | 0.022597 | -0.089578 | -0.022555
74 | 73 | 0.64336 | 0.24745 | 1.9478e-09 | 0 | 0 | 0 | 0 | 0 | 1 | -90 | 90 | -0.11295 | -0.02848 | 0.11304 | 0.028514
224 | 207 | 0.94458 | 0.3633 | 2.8598e-09 | 0 | 0 | 0 | 0 | 0 | 1 | -90 | 90 | 0.084884 | 0.021379 | -0.084809 | -0.02135
73 | 75 | 0.055648 | 0.021403 | 1.6848e-10 | 0 | 0 | 0 | 0 | 0 | 1 | -90 | 90 | -0.12044 | -0.030369 | 0.12045 | 0.030372
207 | 205 | 0.5736 | 0.22061 | 1.7366e-09 | 0 | 0 | 0 | 0 | 0 | 1 | -90 | 90 | 0.084809 | 0.02135 | -0.084764 | -0.021333
65 | 66 | 3.2658 | 1.2561 | 3.2958e-09 | 0 | 0 | 0 | 0 | 0 | 1 | -90 | 90 | -0.043488 | -0.010913 | 0.043554 | 0.010938
65 | 67 | 2.6358 | 1.0138 | 2.6599e-09 | 0 | 0 | 0 | 0 | 0 | 1 | -90 | 90 | 0.042271 | 0.010608 | -0.042221 | -0.010588
66 | 68 | 1.057 | 0.40655 | 3.2002e-09 | 0 | 0 | 0 | 0 | 0 | 1 | -90 | 90 | 0.12719 | 0.032134 | -0.12701 | -0.032064
66 | 69 | 0.17151 | 0.065964 | 5.1924e-10 | 0 | 0 | 0 | 0 | 0 | 1 | -90 | 90 | -0.17075 | -0.043072 | 0.1708 | 0.043093
67 | 70 | 2.1974 | 0.84515 | 2.2175e-09 | 0 | 0 | 0 | 0 | 0 | 1 | -90 | 90 | 0.016372 | 0.0040946 | -0.016366 | -0.0040924
67 | 71 | 2.0898 | 0.80378 | 2.109e-09 | 0 | 0 | 0 | 0 | 0 | 1 | -90 | 90 | 0.025848 | 0.0064939 | -0.025833 | -0.0064883
68 | 76 | 1.4259 | 0.54844 | 4.3171e-09 | 0 | 0 | 0 | 0 | 0 | 1 | -90 | 90 | 0.1257 | 0.031735 | -0.12545 | -0.031642
69 | 128 | 0.90309 | 0.34734 | 2.7341e-09 | 0 | 0 | 0 | 0 | 0 | 1 | -90 | 90 | -0.1724 | -0.043494 | 0.17269 | 0.043605
70 | 77 | 3.1613 | 1.2159 | 3.1903e-09 | 0 | 0 | 0 | 0 | 0 | 1 | -90 | 90 | 0.014341 | 0.003585 | -0.014334 | -0.0035826
71 | 80 | 2.3814 | 0.91591 | 2.4032e-09 | 0 | 0 | 0 | 0 | 0 | 1 | -90 | 90 | 0.024374 | 0.0061226 | -0.024359 | -0.006117
76 | 75 | 0.77135 | 0.29667 | 2.3353e-09 | 0 | 0 | 0 | 0 | 0 | 1 | -90 | 90 | 0.12307 | 0.031046 | -0.12295 | -0.030997
128 | 127 | 1.9596 | 0.75368 | 5.9327e-09 | 0 | 0 | 0 | 0 | 0 | 1 | -90 | 90 | -0.1739 | -0.043909 | 0.17454 | 0.044153
77 | 78 | 0.58213 | 0.2239 | 5.8747e-10 | 0 | 0 | 0 | 0 | 0 | 1 | -90 | 90 | 0.013675 | 0.0034173 | -0.013674 | -0.0034169
80 | 79 | 3.2447 | 1.248 | 3.2744e-09 | 0 | 0 | 0 | 0 | 0 | 1 | -90 | 90 | 0.023142 | 0.0058121 | -0.023123 | -0.0058052
127 | 125 | 1.1978 | 0.46071 | 1.2088e-09 | 0 | 0 | 0 | 0 | 0 | 1 | -90 | 90 | 0.0028631 | 0.00071654 | -0.002863 | -0.00071662
78 | 121 | 0.23867 | 0.091797 | 2.4086e-10 | 0 | 0 | 0 | 0 | 0 | 1 | -90 | 90 | 0.013585 | 0.0033947 | -0.013585 | -0.0033945
79 | 81 | 2.1536 | 0.82831 | 2.1734e-09 | 0 | 0 | 0 | 0 | 0 | 1 | -90 | 90 | 0.02295 | 0.0057617 | -0.022938 | -0.0057571
87 | 89 | 3.0234 | 1.1628 | 3.0511e-09 | 0 | 0 | 0 | 0 | 0 | 1 | -90 | 90 | -0.012006 | -0.002998 | 0.012011 | 0.0029995
121 | 229 | 0.4863 | 0.18704 | 4.9077e-10 | 0 | 0 | 0 | 0 | 0 | 1 | -90 | 90 | 0.0135 | 0.0033733 | -0.013499 | -0.003373
229 | 228 | 0.24326 | 0.093561 | 2.4549e-10 | 0 | 0 | 0 | 0 | 0 | 1 | -90 | 90 | 0.013411 | 0.0033508 | -0.01341 | -0.0033506
81 | 82 | 2.3832 | 0.91662 | 2.4051e-09 | 0 | 0 | 0 | 0 | 0 | 1 | -90 | 90 | 0.021553 | 0.0054103 | -0.021541 | -0.0054059
82 | 98 | 1.4126 | 0.54331 | 1.4256e-09 | 0 | 0 | 0 | 0 | 0 | 1 | -90 | 90 | 0.021406 | 0.005372 | -0.021399 | -0.0053695
98 | 96 | 1.242 | 0.4777 | 1.2534e-09 | 0 | 0 | 0 | 0 | 0 | 1 | -90 | 90 | 0.021253 | 0.0053328 | -0.021247 | -0.0053306
96 | 94 | 1.7803 | 0.68474 | 1.7967e-09 | 0 | 0 | 0 | 0 | 0 | 1 | -90 | 90 | 0.021101 | 0.005294 | -0.021092 | -0.0052908
83 | 84 | 0.050805 | 0.019541 | 5.1272e-11 | 0 | 0 | 0 | 0 | 0 | 1 | -90 | 90 | -0.01241 | -0.0031084 | 0.01241 | 0.0031084
83 | 85 | 5.6132 | 2.1589 | 5.6647e-09 | 0 | 0 | 0 | 0 | 0 | 1 | -90 | 90 | 0.011923 | 0.0029863 | -0.011914 | -0.0029834
84 | 119 | 14.3109 | 5.5042 | 1.4442e-08 | 0 | 0 | 0 | 0 | 0 | 1 | -90 | 90 | -0.012938 | -0.0032406 | 0.012964 | 0.0032494
85 | 86 | 0.55379 | 0.213 | 5.5887e-10 | 0 | 0 | 0 | 0 | 0 | 1 | -90 | 90 | 0.010699 | 0.0026788 | -0.010698 | -0.0026786
119 | 117 | 11.5247 | 4.4326 | 1.163e-08 | 0 | 0 | 0 | 0 | 0 | 1 | -90 | 90 | -0.012964 | -0.0032494 | 0.012986 | 0.0032565
86 | 126 | 3.1046 | 1.1941 | 3.1331e-09 | 0 | 0 | 0 | 0 | 0 | 1 | -90 | 90 | 0.0096734 | 0.0024218 | -0.0096702 | -0.0024209
126 | 115 | 2.6235 | 1.009 | 2.6475e-09 | 0 | 0 | 0 | 0 | 0 | 1 | -90 | 90 | 0.008932 | 0.0022359 | -0.0089297 | -0.0022352
115 | 114 | 0.18125 | 0.069713 | 1.8292e-10 | 0 | 0 | 0 | 0 | 0 | 1 | -90 | 90 | 0.0082091 | 0.0020546 | -0.0082089 | -0.0020546
89 | 90 | 0.49165 | 0.1891 | 4.9616e-10 | 0 | 0 | 0 | 0 | 0 | 1 | -90 | 90 | -0.012101 | -0.0030219 | 0.012101 | 0.0030222
90 | 227 | 0.095342 | 0.03667 | 9.6217e-11 | 0 | 0 | 0 | 0 | 0 | 1 | -90 | 90 | -0.012188 | -0.003044 | 0.012189 | 0.003044
227 | 136 | 0.6335 | 0.24365 | 6.3931e-10 | 0 | 0 | 0 | 0 | 0 | 1 | -90 | 90 | -0.012278 | -0.0030664 | 0.012279 | 0.0030668
136 | 134 | 0.1138 | 0.043768 | 1.1484e-10 | 0 | 0 | 0 | 0 | 0 | 1 | -90 | 90 | -0.012366 | -0.0030885 | 0.012366 | 0.0030886
94 | 95 | 0.11029 | 0.04242 | 1.113e-10 | 0 | 0 | 0 | 0 | 0 | 1 | -90 | 90 | 0.020731 | 0.0052002 | -0.02073 | -0.0052
95 | 97 | 1.0327 | 0.39718 | 1.0422e-09 | 0 | 0 | 0 | 0 | 0 | 1 | -90 | 90 | 0.020602 | 0.0051678 | -0.020597 | -0.0051661
97 | 101 | 2.0259 | 0.77917 | 2.0444e-09 | 0 | 0 | 0 | 0 | 0 | 1 | -90 | 90 | 0.020469 | 0.0051339 | -0.020459 | -0.0051306
101 | 103 | 0.7998 | 0.30761 | 8.0714e-10 | 0 | 0 | 0 | 0 | 0 | 1 | -90 | 90 | 0.015606 | 0.0039161 | -0.015604 | -0.0039154
101 | 99 | 9.2107 | 3.5426 | 9.2952e-09 | 0 | 0 | 0 | 0 | 0 | 1 | -90 | 90 | 0.0048535 | 0.0012144 | -0.0048512 | -0.0012144
103 | 120 | 0.30111 | 0.11581 | 3.0387e-10 | 0 | 0 | 0 | 0 | 0 | 1 | -90 | 90 | 0.015492 | 0.0038874 | -0.015491 | -0.0038871
99 | 100 | 5.1543 | 1.9824 | 5.2015e-09 | 0 | 0 | 0 | 0 | 0 | 1 | -90 | 90 | 0.0042156 | 0.0010551 | -0.0042146 | -0.0010553
100 | 102 | 0.88621 | 0.34085 | 8.9434e-10 | 0 | 0 | 0 | 0 | 0 | 1 | -90 | 90 | 0.0042146 | 0.0010553 | -0.0042144 | -0.0010553
102 | 140 | 4.4826 | 1.7241 | 4.5238e-09 | 0 | 0 | 0 | 0 | 0 | 1 | -90 | 90 | 0.0042144 | 0.0010553 | -0.0042135 | -0.0010554
140 | 189 | 4.7926 | 1.8433 | 4.8366e-09 | 0 | 0 | 0 | 0 | 0 | 1 | -90 | 90 | 0.0034897 | 0.00087398 | -0.0034891 | -0.00087421
120 | 118 | 4.4558 | 1.7138 | 4.4967e-09 | 0 | 0 | 0 | 0 | 0 | 1 | -90 | 90 | 0.015379 | 0.0038591 | -0.015368 | -0.0038551
189 | 190 | 2.7173 | 1.0451 | 2.7422e-09 | 0 | 0 | 0 | 0 | 0 | 1 | -90 | 90 | 0.0025429 | 0.00063707 | -0.0025427 | -0.00063726
123 | 122 | 3.3161 | 1.2754 | 3.3465e-09 | 0 | 0 | 0 | 0 | 0 | 1 | -90 | 90 | -0.00019751 | -4.95e-05 | 0.00019751 | 4.9166e-05
122 | 124 | 3.5584 | 1.3686 | 3.5911e-09 | 0 | 0 | 0 | 0 | 0 | 1 | -90 | 90 | -0.0005349 | -0.00013372 | 0.00053491 | 0.00013337
118 | 116 | 3.8539 | 1.4823 | 3.8892e-09 | 0 | 0 | 0 | 0 | 0 | 1 | -90 | 90 | 0.015086 | 0.0037844 | -0.015076 | -0.0037811
107 | 129 | 1.819 | 0.6996 | 1.8356e-09 | 0 | 0 | 0 | 0 | 0 | 1 | -90 | 90 | 0.0016033 | 0.00040147 | -0.0016033 | -0.00040162
108 | 137 | 2.8462 | 1.0947 | 2.8723e-09 | 0 | 0 | 0 | 0 | 0 | 1 | -90 | 90 | 0.00096883 | 0.0002422 | -0.0009688 | -0.00024246
129 | 130 | 0.4963 | 0.19089 | 5.0086e-10 | 0 | 0 | 0 | 0 | 0 | 1 | -90 | 90 | 0.00095006 | 0.00023791 | -0.00095006 | -0.00023796
137 | 138 | 0.17418 | 0.066994 | 1.7578e-10 | 0 | 0 | 0 | 0 | 0 | 1 | -90 | 90 | 0.00072804 | 0.00018212 | -0.00072804 | -0.00018214
111 | 109 | 1.6984 | 0.65322 | 1.714e-09 | 0 | 0 | 0 | 0 | 0 | 1 | -90 | 90 | -0.0043328 | -0.0010834 | 0.0043332 | 0.0010834
130 | 131 | 1.5739 | 0.60536 | 1.5884e-09 | 0 | 0 | 0 | 0 | 0 | 1 | -90 | 90 | 0.00049395 | 0.00012365 | -0.00049394 | -0.0001238
138 | 139 | 3.4066 | 1.3102 | 3.4379e-09 | 0 | 0 | 0 | 0 | 0 | 1 | -90 | 90 | 0.00027331 | 6.8171e-05 | -0.00027331 | -6.8498e-05
109 | 110 | 0.16524 | 0.063554 | 1.6676e-10 | 0 | 0 | 0 | 0 | 0 | 1 | -90 | 90 | -0.0048111 | -0.0012032 | 0.0048111 | 0.0012032
110 | 112 | 2.4264 | 0.93324 | 2.4487e-09 | 0 | 0 | 0 | 0 | 0 | 1 | -90 | 90 | -0.0060326 | -0.0015093 | 0.0060336 | 0.0015095
112 | 114 | 1.9008 | 0.73107 | 1.9182e-09 | 0 | 0 | 0 | 0 | 0 | 1 | -90 | 90 | -0.0068012 | -0.0017018 | 0.0068022 | 0.001702
116 | 117 | 3.7445 | 1.4402 | 3.7788e-09 | 0 | 0 | 0 | 0 | 0 | 1 | -90 | 90 | 0.013682 | 0.0034318 | -0.013675 | -0.0034292
228 | 226 | 0.48172 | 0.18528 | 4.8614e-10 | 0 | 0 | 0 | 0 | 0 | 1 | -90 | 90 | 0.013325 | 0.0033294 | -0.013324 | -0.0033291
124 | 125 | 2.2347 | 0.85952 | 2.2553e-09 | 0 | 0 | 0 | 0 | 0 | 1 | -90 | 90 | -0.0017136 | -0.00042878 | 0.0017137 | 0.00042858
132 | 133 | 0.38143 | 0.14671 | 3.8493e-10 | 0 | 0 | 0 | 0 | 0 | 1 | -90 | 90 | -0.012972 | -0.0032405 | 0.012973 | 0.0032408
132 | 134 | 0.23344 | 0.089786 | 2.3559e-10 | 0 | 0 | 0 | 0 | 0 | 1 | -90 | 90 | 0.012456 | 0.0031111 | -0.012456 | -0.003111
133 | 135 | 0.72449 | 0.27865 | 7.3114e-10 | 0 | 0 | 0 | 0 | 0 | 1 | -90 | 90 | -0.01306 | -0.0032625 | 0.013061 | 0.003263
135 | 225 | 0.47726 | 0.18356 | 4.8164e-10 | 0 | 0 | 0 | 0 | 0 | 1 | -90 | 90 | -0.01315 | -0.0032852 | 0.01315 | 0.0032855
225 | 226 | 0.24772 | 0.095276 | 2.4999e-10 | 0 | 0 | 0 | 0 | 0 | 1 | -90 | 90 | -0.013235 | -0.0033067 | 0.013236 | 0.0033069
191 | 192 | 1.9339 | 0.74379 | 1.9516e-09 | 0 | 0 | 0 | 0 | 0 | 1 | -90 | 90 | -0.013759 | -0.0034483 | 0.013763 | 0.0034497
191 | 193 | 0.58504 | 0.22502 | 5.9041e-10 | 0 | 0 | 0 | 0 | 0 | 1 | -90 | 90 | 0.0037065 | 0.00092891 | -0.0037064 | -0.00092893
192 | 194 | 2.1566 | 0.82947 | 2.1764e-09 | 0 | 0 | 0 | 0 | 0 | 1 | -90 | 90 | -0.016433 | -0.0041191 | 0.01644 | 0.0041214
194 | 214 | 2.1234 | 0.8167 | 2.1429e-09 | 0 | 0 | 0 | 0 | 0 | 1 | -90 | 90 | -0.018817 | -0.0047172 | 0.018826 | 0.0047203
214 | 219 | 1.7116 | 0.6583 | 1.7273e-09 | 0 | 0 | 0 | 0 | 0 | 1 | -90 | 90 | 0.035168 | 0.008821 | -0.035144 | -0.008812
214 | 213 | 3.1469 | 1.2104 | 3.1758e-09 | 0 | 0 | 0 | 0 | 0 | 1 | -90 | 90 | -0.053994 | -0.013541 | 0.054097 | 0.013581
219 | 217 | 0.26712 | 0.10274 | 2.6957e-10 | 0 | 0 | 0 | 0 | 0 | 1 | -90 | 90 | 0.031182 | 0.007819 | -0.031179 | -0.0078179
213 | 211 | 0.90951 | 0.34981 | 9.1786e-10 | 0 | 0 | 0 | 0 | 0 | 1 | -90 | 90 | -0.056655 | -0.014222 | 0.056688 | 0.014234
223 | 222 | 2.082 | 0.80076 | 2.1011e-09 | 0 | 0 | 0 | 0 | 0 | 1 | -90 | 90 | -0.013938 | -0.0034934 | 0.013943 | 0.003495
222 | 221 | 0.24302 | 0.093469 | 2.4525e-10 | 0 | 0 | 0 | 0 | 0 | 1 | -90 | 90 | -0.017969 | -0.004504 | 0.01797 | 0.0045043
204 | 205 | 1.5122 | 0.5816 | 4.5781e-09 | 0 | 0 | 0 | 0 | 0 | 1 | -90 | 90 | -0.082152 | -0.020664 | 0.082264 | 0.020707
204 | 206 | 0.035124 | 0.013509 | 1.0634e-10 | 0 | 0 | 0 | 0 | 0 | 1 | -90 | 90 | 0.080996 | 0.020374 | -0.080993 | -0.020373
206 | 208 | 0.8441 | 0.32465 | 2.5555e-09 | 0 | 0 | 0 | 0 | 0 | 1 | -90 | 90 | 0.079389 | 0.019971 | -0.07933 | -0.019949
208 | 216 | 0.35737 | 0.13745 | 1.082e-09 | 0 | 0 | 0 | 0 | 0 | 1 | -90 | 90 | 0.075808 | 0.019066 | -0.075786 | -0.019057
216 | 215 | 0.14385 | 0.055326 | 4.355e-10 | 0 | 0 | 0 | 0 | 0 | 1 | -90 | 90 | 0.074196 | 0.018659 | -0.074187 | -0.018656
215 | 212 | 1.4153 | 0.54436 | 2.8566e-09 | 0 | 0 | 0 | 0 | 0 | 1 | -90 | 90 | 0.072702 | 0.018283 | -0.072619 | -0.018252
209 | 210 | 0.47274 | 0.18182 | 4.7708e-10 | 0 | 0 | 0 | 0 | 0 | 1 | -90 | 90 | -0.064629 | -0.016242 | 0.064651 | 0.01625
209 | 211 | 3.2305 | 1.2425 | 3.2602e-09 | 0 | 0 | 0 | 0 | 0 | 1 | -90 | 90 | 0.061007 | 0.015334 | -0.060874 | -0.015283
210 | 212 | 0.61468 | 0.23642 | 6.2032e-10 | 0 | 0 | 0 | 0 | 0 | 1 | -90 | 90 | -0.070256 | -0.017655 | 0.07029 | 0.017668
217 | 218 | 1.6999 | 0.65379 | 1.7155e-09 | 0 | 0 | 0 | 0 | 0 | 1 | -90 | 90 | 0.026998 | 0.0067699 | -0.026984 | -0.0067647
218 | 220 | 1.1431 | 0.43965 | 1.1536e-09 | 0 | 0 | 0 | 0 | 0 | 1 | -90 | 90 | 0.023964 | 0.0060078 | -0.023957 | -0.0060051
220 | 221 | 0.58852 | 0.22635 | 5.9392e-10 | 0 | 0 | 0 | 0 | 0 | 1 | -90 | 90 | 0.020841 | 0.0052243 | -0.020838 | -0.0052233