## bus_data
BUS_I | BUS_TYPE | Pd | Qd | Gs | Bs | area | Vm | Va | baseKV | zone | Vmax | Vmin
144 | 1 | 0.00048683 | 0.00012201 | 0 | 0 | 1 | 0.99504 | -0.035114 | 0.4 | 1 | 1.1 | 0.9
145 | 1 | 0 | 0 | 0 | 0 | 1 | 0.99505 | -0.035007 | 0.4 | 1 | 1.1 | 0.9
146 | 1 | 0 | 0 | 0 | 0 | 1 | 0.99924 | -0.0053882 | 0.4 | 1 | 1.1 | 0.9
147 | 1 | 0.0022132 | 0.00055468 | 0 | 0 | 1 | 0.9948 | -0.036842 | 0.4 | 1 | 1.1 | 0.9
162 | 1 | 0.001193 | 0.00029899 | 0 | 0 | 1 | 0.99991 | -0.00066039 | 0.4 | 1 | 1.1 | 0.9
188 | 1 | 0 | 0 | 0 | 0 | 1 | 0.99349 | -0.046182 | 0.4 | 1 | 1.1 | 0.9
149 | 1 | 0.00048295 | 0.00012104 | 0 | 0 | 1 | 0.99426 | -0.040947 | 0.4 | 1 | 1.1 | 0.9
183 | 1 | 6.2295e-05 | 1.5613e-05 | 0 | 0 | 1 | 0.99429 | -0.040775 | 0.4 | 1 | 1.1 | 0.9
161 | 3 | 5.7086e-05 | 1.4307e-05 | 0 | 0 | 1 | 1 | 0 | 0.4 | 1 | 1.1 | 0.9
180 | 1 | 0.00010497 | 2.6308e-05 | 0 | 0 | 1 | 0.99639 | -0.025705 | 0.4 | 1 | 1.1 | 0.9
163 | 1 | 0.0023214 | 0.0005818 | 0 | 0 | 1 | 0.98918 | -0.077162 | 0.4 | 1 | 1.1 | 0.9
164 | 1 | 0.00028855 | 7.2317e-05 | 0 | 0 | 1 | 0.98941 | -0.075569 | 0.4 | 1 | 1.1 | 0.9
165 | 1 | 0 | 0 | 0 | 0 | 1 | 0.98942 | -0.075468 | 0.4 | 1 | 1.1 | 0.9
185 | 1 | 0.00086246 | 0.00021615 | 0 | 0 | 1 | 0.98956 | -0.074467 | 0.4 | 1 | 1.1 | 0.9
167 | 1 | 0 | 0 | 0 | 0 | 1 | 0.9943 | -0.040703 | 0.4 | 1 | 1.1 | 0.9
184 | 1 | 0.00011034 | 2.7653e-05 | 0 | 0 | 1 | 0.99435 | -0.040313 | 0.4 | 1 | 1.1 | 0.9
168 | 1 | 0.00094079 | 0.00023578 | 0 | 0 | 1 | 0.99421 | -0.041278 | 0.4 | 1 | 1.1 | 0.9
169 | 1 | 0 | 0 | 0 | 0 | 1 | 0.99454 | -0.038962 | 0.4 | 1 | 1.1 | 0.9
170 | 1 | 0 | 0 | 0 | 0 | 1 | 0.99256 | -0.053104 | 0.4 | 1 | 1.1 | 0.9
171 | 1 | 0 | 0 | 0 | 0 | 1 | 0.99459 | -0.038561 | 0.4 | 1 | 1.1 | 0.9
172 | 1 | 0 | 0 | 0 | 0 | 1 | 0.99177 | -0.058703 | 0.4 | 1 | 1.1 | 0.9
173 | 1 | 0.00043375 | 0.00010871 | 0 | 0 | 1 | 0.99229 | -0.055044 | 0.4 | 1 | 1.1 | 0.9
179 | 1 | 0.00010904 | 2.7329e-05 | 0 | 0 | 1 | 0.99488 | -0.036466 | 0.4 | 1 | 1.1 | 0.9
187 | 1 | 0.001118 | 0.00028019 | 0 | 0 | 1 | 0.99164 | -0.059622 | 0.4 | 1 | 1.1 | 0.9
174 | 1 | 0.00074801 | 0.00018747 | 0 | 0 | 1 | 0.99227 | -0.055148 | 0.4 | 1 | 1.1 | 0.9
175 | 1 | 0.0053567 | 0.0013425 | 0 | 0 | 1 | 0.99221 | -0.055295 | 0.4 | 1 | 1.1 | 0.9
176 | 1 | 0.0029075 | 0.00072869 | 0 | 0 | 1 | 0.99223 | -0.055167 | 0.4 | 1 | 1.1 | 0.9
198 | 1 | 5.6232e-05 | 1.4093e-05 | 0 | 0 | 1 | 0.99043 | -0.06849 | 0.4 | 1 | 1.1 | 0.9
177 | 1 | 0 | 0 | 0 | 0 | 1 | 0.99311 | -0.048854 | 0.4 | 1 | 1.1 | 0.9
178 | 1 | 0.0005988 | 0.00015007 | 0 | 0 | 1 | 0.99504 | -0.035316 | 0.4 | 1 | 1.1 | 0.9
181 | 1 | 0.00048219 | 0.00012085 | 0 | 0 | 1 | 0.99638 | -0.025756 | 0.4 | 1 | 1.1 | 0.9
195 | 1 | 0.00013489 | 3.3807e-05 | 0 | 0 | 1 | 0.98884 | -0.080193 | 0.4 | 1 | 1.1 | 0.9
196 | 1 | 0.00054718 | 0.00013714 | 0 | 0 | 1 | 0.98883 | -0.080249 | 0.4 | 1 | 1.1 | 0.9
197 | 1 | 0 | 0 | 0 | 0 | 1 | 0.98904 | -0.078737 | 0.4 | 1 | 1.1 | 0.9
203 | 1 | 0 | 0 | 0 | 0 | 1 | 0.98931 | -0.07673 | 0.4 | 1 | 1.1 | 0.9
199 | 1 | 0.00050982 | 0.00012777 | 0 | 0 | 1 | 0.98985 | -0.07279 | 0.4 | 1 | 1.1 | 0.9
200 | 1 | 0 | 0 | 0 | 0 | 1 | 0.98977 | -0.073379 | 0.4 | 1 | 1.1 | 0.9
201 | 1 | 0.00066389 | 0.00016639 | 0 | 0 | 1 | 0.98927 | -0.077025 | 0.4 | 1 | 1.1 | 0.9
202 | 1 | 0.00036046 | 9.0341e-05 | 0 | 0 | 1 | 0.9893 | -0.076786 | 0.4 | 1 | 1.1 | 0.9

## generator_data
GEN_BUS | PG | QG | QMAX | QMIN | VG | MBASE | GEN_STATUS | PMAX | PMIN
161 | 0.02332 | 0.0058162 | 10 | -10 | 1 | 100 | 1 | 10 | 0

## branch_data
F_BUS | T_BUS | BR_R | BR_X | BR_B | RATE_A | RATE_B | RATE_C | TAP | SHIFT | BR_STATUS | ANGMIN | ANGMAX | P_in | Q_in | P_out | Q_out
144 | 145 | 2.8252 | 1.0866 | 2.8511e-09 | 0 | 0 | 0 | 0 | 0 | 1 | -90 | 90 | -0.00048683 | -0.00012201 | 0.00048684 | 0.00012173
145 | 146 | 28.607 | 11.0027 | 2.887e-08 | 0 | 0 | 0 | 0 | 0 | 1 | -90 | 90 | -0.013273 | -0.0033097 | 0.013327 | 0.0033276
145 | 147 | 1.8334 | 0.70516 | 1.8502e-09 | 0 | 0 | 0 | 0 | 0 | 1 | -90 | 90 | 0.012786 | 0.003188 | -0.012783 | -0.0031869
146 | 162 | 4.5844 | 1.7632 | 4.6264e-09 | 0 | 0 | 0 | 0 | 0 | 1 | -90 | 90 | -0.013327 | -0.0033276 | 0.013336 | 0.0033305
147 | 188 | 11.2457 | 4.3253 | 1.1349e-08 | 0 | 0 | 0 | 0 | 0 | 1 | -90 | 90 | 0.01057 | 0.0026322 | -0.010556 | -0.0026282
162 | 161 | 0.58845 | 0.22633 | 5.9385e-10 | 0 | 0 | 0 | 0 | 0 | 1 | -90 | 90 | -0.014529 | -0.0036295 | 0.01453 | 0.0036299
188 | 177 | 3.2142 | 1.2363 | 3.2437e-09 | 0 | 0 | 0 | 0 | 0 | 1 | -90 | 90 | 0.010556 | 0.0026282 | -0.010552 | -0.002627
149 | 183 | 4.5835 | 1.7629 | 4.6256e-09 | 0 | 0 | 0 | 0 | 0 | 1 | -90 | 90 | -0.00048295 | -0.00012104 | 0.00048296 | 0.00012059
183 | 167 | 1.688 | 0.64922 | 1.7035e-09 | 0 | 0 | 0 | 0 | 0 | 1 | -90 | 90 | -0.00054525 | -0.0001362 | 0.00054526 | 0.00013603
161 | 180 | 37.7292 | 14.5112 | 3.8075e-08 | 0 | 0 | 0 | 0 | 0 | 1 | -90 | 90 | 0.0087325 | 0.0021719 | -0.0087019 | -0.002164
180 | 181 | 1.3885 | 0.53405 | 1.4013e-09 | 0 | 0 | 0 | 0 | 0 | 1 | -90 | 90 | 0.00048219 | 0.00012071 | -0.00048219 | -0.00012085
180 | 178 | 15.0747 | 5.7979 | 1.5213e-08 | 0 | 0 | 0 | 0 | 0 | 1 | -90 | 90 | 0.0081147 | 0.002017 | -0.0081041 | -0.0020144
163 | 164 | 8.7368 | 3.3603 | 8.817e-09 | 0 | 0 | 0 | 0 | 0 | 1 | -90 | 90 | -0.0023214 | -0.0005818 | 0.0023219 | 0.00058114
164 | 165 | 0.49148 | 0.18903 | 4.9599e-10 | 0 | 0 | 0 | 0 | 0 | 1 | -90 | 90 | -0.0026105 | -0.00065345 | 0.0026105 | 0.00065342
165 | 185 | 4.8775 | 1.876 | 4.9223e-09 | 0 | 0 | 0 | 0 | 0 | 1 | -90 | 90 | -0.0026105 | -0.00065342 | 0.0026109 | 0.00065308
185 | 172 | 57.51 | 22.1192 | 5.8038e-08 | 0 | 0 | 0 | 0 | 0 | 1 | -90 | 90 | -0.0034733 | -0.00086923 | 0.0034809 | 0.00086643
167 | 184 | 9.0624 | 3.4855 | 9.1456e-09 | 0 | 0 | 0 | 0 | 0 | 1 | -90 | 90 | -0.00054526 | -0.00013603 | 0.00054529 | 0.00013514
184 | 171 | 33.2187 | 12.7764 | 3.3524e-08 | 0 | 0 | 0 | 0 | 0 | 1 | -90 | 90 | -0.00065562 | -0.00016279 | 0.00065578 | 0.00015953
168 | 169 | 4.3702 | 1.6809 | 4.4103e-09 | 0 | 0 | 0 | 0 | 0 | 1 | -90 | 90 | -0.0067347 | -0.0016763 | 0.0067369 | 0.0016767
168 | 170 | 25.8946 | 9.9595 | 2.6132e-08 | 0 | 0 | 0 | 0 | 0 | 1 | -90 | 90 | 0.0057939 | 0.0014405 | -0.0057846 | -0.0014395
169 | 171 | 0.75712 | 0.2912 | 7.6407e-10 | 0 | 0 | 0 | 0 | 0 | 1 | -90 | 90 | -0.0067369 | -0.0016767 | 0.0067372 | 0.0016768
170 | 172 | 15.4163 | 5.9293 | 1.5558e-08 | 0 | 0 | 0 | 0 | 0 | 1 | -90 | 90 | 0.0046025 | 0.0011455 | -0.004599 | -0.0011456
170 | 173 | 20.8927 | 8.0356 | 2.1084e-08 | 0 | 0 | 0 | 0 | 0 | 1 | -90 | 90 | 0.0011821 | 0.00029405 | -0.0011818 | -0.000296
171 | 179 | 3.5928 | 1.3819 | 3.6258e-09 | 0 | 0 | 0 | 0 | 0 | 1 | -90 | 90 | -0.007393 | -0.0018363 | 0.0073951 | 0.0018367
172 | 187 | 10.4925 | 4.0356 | 1.0589e-08 | 0 | 0 | 0 | 0 | 0 | 1 | -90 | 90 | 0.0011181 | 0.00027921 | -0.001118 | -0.00028019
173 | 174 | 1.793 | 0.68961 | 1.8094e-09 | 0 | 0 | 0 | 0 | 0 | 1 | -90 | 90 | 0.00074802 | 0.0001873 | -0.00074801 | -0.00018747
179 | 178 | 1.9426 | 0.74716 | 1.9604e-09 | 0 | 0 | 0 | 0 | 0 | 1 | -90 | 90 | -0.0075042 | -0.0018641 | 0.0075053 | 0.0018643
175 | 176 | 0.21125 | 0.081251 | 2.1319e-10 | 0 | 0 | 0 | 0 | 0 | 1 | -90 | 90 | -0.0076357 | -0.0018955 | 0.0076358 | 0.0018956
175 | 198 | 70.7286 | 27.2033 | 7.1378e-08 | 0 | 0 | 0 | 0 | 0 | 1 | -90 | 90 | 0.002279 | 0.00055302 | -0.002275 | -0.00055851
176 | 177 | 7.5854 | 2.9175 | 7.655e-09 | 0 | 0 | 0 | 0 | 0 | 1 | -90 | 90 | -0.010543 | -0.0026243 | 0.010552 | 0.002627
198 | 199 | 23.9083 | 9.1955 | 2.4128e-08 | 0 | 0 | 0 | 0 | 0 | 1 | -90 | 90 | 0.0022188 | 0.00054442 | -0.0022175 | -0.00054629
195 | 196 | 1.3064 | 0.50247 | 1.3184e-09 | 0 | 0 | 0 | 0 | 0 | 1 | -90 | 90 | 0.00054718 | 0.00013701 | -0.00054718 | -0.00013714
195 | 197 | 26.7695 | 10.296 | 2.7015e-08 | 0 | 0 | 0 | 0 | 0 | 1 | -90 | 90 | -0.00068207 | -0.00017082 | 0.00068221 | 0.00016823
197 | 203 | 35.7302 | 13.7424 | 3.6058e-08 | 0 | 0 | 0 | 0 | 0 | 1 | -90 | 90 | -0.00068221 | -0.00016823 | 0.00068239 | 0.00016477
203 | 200 | 24.2036 | 9.3091 | 2.4426e-08 | 0 | 0 | 0 | 0 | 0 | 1 | -90 | 90 | -0.0017068 | -0.00042099 | 0.0017075 | 0.00041889
203 | 202 | 0.69222 | 0.26624 | 6.9857e-10 | 0 | 0 | 0 | 0 | 0 | 1 | -90 | 90 | 0.0010244 | 0.00025622 | -0.0010244 | -0.00025629
199 | 200 | 4.2248 | 1.6249 | 4.2635e-09 | 0 | 0 | 0 | 0 | 0 | 1 | -90 | 90 | 0.0017077 | 0.00041852 | -0.0017075 | -0.00041889
201 | 202 | 4.5791 | 1.7612 | 4.6211e-09 | 0 | 0 | 0 | 0 | 0 | 1 | -90 | 90 | -0.00066389 | -0.00016639 | 0.00066392 | 0.00016594