## bus_data
BUS_I | BUS_TYPE | Pd | Qd | Gs | Bs | area | Vm | Va | baseKV | zone | Vmax | Vmin
1 | 1 | 0.016886 | 0.004232 | 0 | 0 | 1 | 0.97378 | -0.1845 | 0.4 | 1 | 1.1 | 0.9
2 | 1 | 0 | 0 | 0 | 0 | 1 | 0.97415 | -0.18184 | 0.4 | 1 | 1.1 | 0.9
4 | 1 | 0 | 0 | 0 | 0 | 1 | 0.97483 | -0.17699 | 0.4 | 1 | 1.1 | 0.9
5 | 1 | 0.0012779 | 0.00032028 | 0 | 0 | 1 | 0.97409 | -0.18228 | 0.4 | 1 | 1.1 | 0.9
32 | 1 | 0.00078952 | 0.00019787 | 0 | 0 | 1 | 0.97705 | -0.16101 | 0.4 | 1 | 1.1 | 0.9
29 | 1 | 0.0010578 | 0.00026512 | 0 | 0 | 1 | 0.97466 | -0.17821 | 0.4 | 1 | 1.1 | 0.9
34 | 1 | 0.00030319 | 7.5988e-05 | 0 | 0 | 1 | 0.97769 | -0.15644 | 0.4 | 1 | 1.1 | 0.9
28 | 1 | 0.0021543 | 0.00053991 | 0 | 0 | 1 | 0.97452 | -0.17921 | 0.4 | 1 | 1.1 | 0.9
44 | 1 | 0.0058074 | 0.0014555 | 0 | 0 | 1 | 0.98887 | -0.077456 | 0.4 | 1 | 1.1 | 0.9
50 | 1 | 0 | 0 | 0 | 0 | 1 | 0.98919 | -0.075189 | 0.4 | 1 | 1.1 | 0.9
7 | 1 | 0.00184 | 0.00046114 | 0 | 0 | 1 | 0.97841 | -0.15145 | 0.4 | 1 | 1.1 | 0.9
8 | 1 | 0.0013487 | 0.00033802 | 0 | 0 | 1 | 0.97847 | -0.15097 | 0.4 | 1 | 1.1 | 0.9
9 | 1 | 0.0015068 | 0.00037763 | 0 | 0 | 1 | 0.9783 | -0.15219 | 0.4 | 1 | 1.1 | 0.9
10 | 1 | 0.0026843 | 0.00067275 | 0 | 0 | 1 | 0.97852 | -0.15061 | 0.4 | 1 | 1.1 | 0.9
11 | 1 | 0 | 0 | 0 | 0 | 1 | 0.97819 | -0.15298 | 0.4 | 1 | 1.1 | 0.9
23 | 1 | 0 | 0 | 0 | 0 | 1 | 0.97908 | -0.14664 | 0.4 | 1 | 1.1 | 0.9
18 | 1 | 0.0014903 | 0.0003735 | 0 | 0 | 1 | 0.97816 | -0.15319 | 0.4 | 1 | 1.1 | 0.9
17 | 1 | 0.003424 | 0.00085813 | 0 | 0 | 1 | 0.97816 | -0.15321 | 0.4 | 1 | 1.1 | 0.9
25 | 1 | 0 | 0 | 0 | 0 | 1 | 0.98029 | -0.13798 | 0.4 | 1 | 1.1 | 0.9
21 | 1 | 0.0034763 | 0.00087125 | 0 | 0 | 1 | 0.97799 | -0.1544 | 0.4 | 1 | 1.1 | 0.9
12 | 1 | 0.00074938 | 0.00018781 | 0 | 0 | 1 | 0.97544 | -0.17275 | 0.4 | 1 | 1.1 | 0.9
13 | 1 | 0.0047501 | 0.0011905 | 0 | 0 | 1 | 0.97551 | -0.17223 | 0.4 | 1 | 1.1 | 0.9
14 | 1 | 0 | 0 | 0 | 0 | 1 | 0.97541 | -0.17298 | 0.4 | 1 | 1.1 | 0.9
15 | 1 | 0.0019872 | 0.00049804 | 0 | 0 | 1 | 0.97588 | -0.16958 | 0.4 | 1 | 1.1 | 0.9
16 | 1 | 0.00048663 | 0.00012196 | 0 | 0 | 1 | 0.97539 | -0.17306 | 0.4 | 1 | 1.1 | 0.9
19 | 1 | 0.00089994 | 0.00022555 | 0 | 0 | 1 | 0.97615 | -0.16759 | 0.4 | 1 | 1.1 | 0.9
24 | 1 | 0.0011588 | 0.00029043 | 0 | 0 | 1 | 0.97643 | -0.16564 | 0.4 | 1 | 1.1 | 0.9
22 | 1 | 0 | 0 | 0 | 0 | 1 | 0.97713 | -0.16057 | 0.4 | 1 | 1.1 | 0.9
20 | 1 | 0.0013801 | 0.0003459 | 0 | 0 | 1 | 0.97759 | -0.15731 | 0.4 | 1 | 1.1 | 0.9
30 | 1 | 0.0075464 | 0.0018913 | 0 | 0 | 1 | 0.97953 | -0.14339 | 0.4 | 1 | 1.1 | 0.9
31 | 1 | 0.0021433 | 0.00053717 | 0 | 0 | 1 | 0.98156 | -0.12893 | 0.4 | 1 | 1.1 | 0.9
58 | 1 | 0 | 0 | 0 | 0 | 1 | 0.9791 | -0.14647 | 0.4 | 1 | 1.1 | 0.9
43 | 1 | 0 | 0 | 0 | 0 | 1 | 0.98288 | -0.11954 | 0.4 | 1 | 1.1 | 0.9
27 | 1 | 0.0019442 | 0.00048727 | 0 | 0 | 1 | 0.9743 | -0.18074 | 0.4 | 1 | 1.1 | 0.9
59 | 1 | 0 | 0 | 0 | 0 | 1 | 0.97891 | -0.14783 | 0.4 | 1 | 1.1 | 0.9
60 | 1 | 0.0023194 | 0.0005813 | 0 | 0 | 1 | 0.98473 | -0.10646 | 0.4 | 1 | 1.1 | 0.9
42 | 1 | 0.0017208 | 0.00043127 | 0 | 0 | 1 | 0.98124 | -0.13121 | 0.4 | 1 | 1.1 | 0.9
33 | 1 | 0.00070665 | 0.0001771 | 0 | 0 | 1 | 0.97783 | -0.1555 | 0.4 | 1 | 1.1 | 0.9
35 | 1 | 0.00092295 | 0.00023131 | 0 | 0 | 1 | 0.97865 | -0.14959 | 0.4 | 1 | 1.1 | 0.9
36 | 1 | 0.0017356 | 0.00043499 | 0 | 0 | 1 | 0.97881 | -0.14849 | 0.4 | 1 | 1.1 | 0.9
41 | 1 | 0.0018216 | 0.00045655 | 0 | 0 | 1 | 0.97964 | -0.14256 | 0.4 | 1 | 1.1 | 0.9
40 | 1 | 0.0031099 | 0.00077941 | 0 | 0 | 1 | 0.98082 | -0.13417 | 0.4 | 1 | 1.1 | 0.9
37 | 1 | 0.0014861 | 0.00037246 | 0 | 0 | 1 | 0.97002 | -0.21147 | 0.4 | 1 | 1.1 | 0.9
151 | 1 | 0.00082993 | 0.000208 | 0 | 0 | 1 | 0.97013 | -0.21066 | 0.4 | 1 | 1.1 | 0.9
152 | 1 | 0.00083383 | 0.00020898 | 0 | 0 | 1 | 0.97024 | -0.20989 | 0.4 | 1 | 1.1 | 0.9
150 | 1 | 0.0012587 | 0.00031546 | 0 | 0 | 1 | 0.97009 | -0.21098 | 0.4 | 1 | 1.1 | 0.9
45 | 1 | 0.001808 | 0.00045312 | 0 | 0 | 1 | 0.98888 | -0.07756 | 0.4 | 1 | 1.1 | 0.9
46 | 1 | 0.0038025 | 0.000953 | 0 | 0 | 1 | 0.98918 | -0.075453 | 0.4 | 1 | 1.1 | 0.9
47 | 1 | 0.0020422 | 0.00051184 | 0 | 0 | 1 | 0.98881 | -0.078095 | 0.4 | 1 | 1.1 | 0.9
38 | 1 | 0.0013522 | 0.00033889 | 0 | 0 | 1 | 0.99232 | -0.05322 | 0.4 | 1 | 1.1 | 0.9
39 | 1 | 0.0017747 | 0.00044478 | 0 | 0 | 1 | 0.99243 | -0.05245 | 0.4 | 1 | 1.1 | 0.9
123 | 1 | 0 | 0 | 0 | 0 | 1 | 0.99248 | -0.052105 | 0.4 | 1 | 1.1 | 0.9
134 | 1 | 0.0050196 | 0.001258 | 0 | 0 | 1 | 0.99127 | -0.060513 | 0.4 | 1 | 1.1 | 0.9
121 | 1 | 0 | 0 | 0 | 0 | 1 | 0.99284 | -0.049599 | 0.4 | 1 | 1.1 | 0.9
65 | 1 | 0 | 0 | 0 | 0 | 1 | 0.98615 | -0.096465 | 0.4 | 1 | 1.1 | 0.9
51 | 1 | 0.0019376 | 0.00048561 | 0 | 0 | 1 | 0.98918 | -0.075318 | 0.4 | 1 | 1.1 | 0.9
52 | 1 | 0 | 0 | 0 | 0 | 1 | 0.98984 | -0.070585 | 0.4 | 1 | 1.1 | 0.9
48 | 1 | 0.0018536 | 0.00046457 | 0 | 0 | 1 | 0.98954 | -0.072883 | 0.4 | 1 | 1.1 | 0.9
145 | 1 | 0.0018457 | 0.00046259 | 0 | 0 | 1 | 0.99058 | -0.065576 | 0.4 | 1 | 1.1 | 0.9
122 | 1 | 0.0017992 | 0.00045093 | 0 | 0 | 1 | 0.99122 | -0.06105 | 0.4 | 1 | 1.1 | 0.9
64 | 1 | 0.0074343 | 0.0018632 | 0 | 0 | 1 | 0.99023 | -0.06782 | 0.4 | 1 | 1.1 | 0.9
62 | 1 | 0.0014589 | 0.00036564 | 0 | 0 | 1 | 0.98961 | -0.072232 | 0.4 | 1 | 1.1 | 0.9
53 | 1 | 0 | 0 | 0 | 0 | 1 | 0.99079 | -0.063916 | 0.4 | 1 | 1.1 | 0.9
54 | 1 | 0 | 0 | 0 | 0 | 1 | 0.99137 | -0.059827 | 0.4 | 1 | 1.1 | 0.9
140 | 1 | 0.0030555 | 0.00076579 | 0 | 0 | 1 | 0.9913 | -0.060335 | 0.4 | 1 | 1.1 | 0.9
139 | 1 | 0.0014254 | 0.00035724 | 0 | 0 | 1 | 0.99424 | -0.039848 | 0.4 | 1 | 1.1 | 0.9
63 | 1 | 0.0025731 | 0.00064488 | 0 | 0 | 1 | 0.98954 | -0.07271 | 0.4 | 1 | 1.1 | 0.9
66 | 1 | 0.006829 | 0.0017115 | 0 | 0 | 1 | 0.986 | -0.097512 | 0.4 | 1 | 1.1 | 0.9
109 | 1 | 0.0003392 | 8.5012e-05 | 0 | 0 | 1 | 0.99501 | -0.034466 | 0.4 | 1 | 1.1 | 0.9
55 | 1 | 0 | 0 | 0 | 0 | 1 | 0.99644 | -0.024548 | 0.4 | 1 | 1.1 | 0.9
56 | 1 | 0.00067229 | 0.00016849 | 0 | 0 | 1 | 0.99743 | -0.017723 | 0.4 | 1 | 1.1 | 0.9
57 | 1 | 0.00062351 | 0.00015627 | 0 | 0 | 1 | 0.99627 | -0.025768 | 0.4 | 1 | 1.1 | 0.9
82 | 1 | 0 | 0 | 0 | 0 | 1 | 0.99753 | -0.017056 | 0.4 | 1 | 1.1 | 0.9
124 | 1 | 0.00079053 | 0.00019813 | 0 | 0 | 1 | 0.99413 | -0.040591 | 0.4 | 1 | 1.1 | 0.9
107 | 1 | 0.00042864 | 0.00010743 | 0 | 0 | 1 | 0.99621 | -0.026188 | 0.4 | 1 | 1.1 | 0.9
80 | 3 | 0.0012946 | 0.00032446 | 0 | 0 | 1 | 1 | 0 | 0.4 | 1 | 1.1 | 0.9
61 | 1 | 0.0071775 | 0.0017989 | 0 | 0 | 1 | 0.97834 | -0.15191 | 0.4 | 1 | 1.1 | 0.9
67 | 1 | 0.00043198 | 0.00010826 | 0 | 0 | 1 | 0.97277 | -0.1918 | 0.4 | 1 | 1.1 | 0.9
68 | 1 | 0.0011761 | 0.00029475 | 0 | 0 | 1 | 0.97314 | -0.18907 | 0.4 | 1 | 1.1 | 0.9
69 | 1 | 0 | 0 | 0 | 0 | 1 | 0.97268 | -0.19242 | 0.4 | 1 | 1.1 | 0.9
70 | 1 | 0.0011802 | 0.00029578 | 0 | 0 | 1 | 0.97342 | -0.18712 | 0.4 | 1 | 1.1 | 0.9
71 | 1 | 0.00030299 | 7.5936e-05 | 0 | 0 | 1 | 0.97264 | -0.1927 | 0.4 | 1 | 1.1 | 0.9
72 | 1 | 0 | 0 | 0 | 0 | 1 | 0.9726 | -0.19298 | 0.4 | 1 | 1.1 | 0.9
89 | 1 | 0.001021 | 0.00025589 | 0 | 0 | 1 | 0.97363 | -0.1856 | 0.4 | 1 | 1.1 | 0.9
73 | 1 | 0.0011814 | 0.00029608 | 0 | 0 | 1 | 0.97262 | -0.19285 | 0.4 | 1 | 1.1 | 0.9
78 | 1 | 0.00057045 | 0.00014297 | 0 | 0 | 1 | 0.97259 | -0.1931 | 0.4 | 1 | 1.1 | 0.9
77 | 1 | 0.0016187 | 0.00040568 | 0 | 0 | 1 | 0.97236 | -0.19474 | 0.4 | 1 | 1.1 | 0.9
88 | 1 | 0.00072715 | 0.00018224 | 0 | 0 | 1 | 0.97412 | -0.18207 | 0.4 | 1 | 1.1 | 0.9
76 | 1 | 0 | 0 | 0 | 0 | 1 | 0.97225 | -0.1955 | 0.4 | 1 | 1.1 | 0.9
74 | 1 | 0.0017984 | 0.00045073 | 0 | 0 | 1 | 0.97213 | -0.1964 | 0.4 | 1 | 1.1 | 0.9
75 | 1 | 0 | 0 | 0 | 0 | 1 | 0.97225 | -0.19557 | 0.4 | 1 | 1.1 | 0.9
79 | 1 | 0.0033994 | 0.00085197 | 0 | 0 | 1 | 0.99996 | -0.00024561 | 0.4 | 1 | 1.1 | 0.9
81 | 1 | 0.0016587 | 0.00041571 | 0 | 0 | 1 | 0.99994 | -0.00043905 | 0.4 | 1 | 1.1 | 0.9
108 | 1 | 0 | 0 | 0 | 0 | 1 | 0.99563 | -0.030207 | 0.4 | 1 | 1.1 | 0.9
83 | 1 | 0.0011899 | 0.00029822 | 0 | 0 | 1 | 0.97378 | -0.18439 | 0.4 | 1 | 1.1 | 0.9
84 | 1 | 0.0007412 | 0.00018576 | 0 | 0 | 1 | 0.9739 | -0.18352 | 0.4 | 1 | 1.1 | 0.9
85 | 1 | 0.0013598 | 0.00034079 | 0 | 0 | 1 | 0.97321 | -0.18847 | 0.4 | 1 | 1.1 | 0.9
86 | 1 | 0.0022577 | 0.00056583 | 0 | 0 | 1 | 0.97425 | -0.18101 | 0.4 | 1 | 1.1 | 0.9
87 | 1 | 0.00073385 | 0.00018392 | 0 | 0 | 1 | 0.97321 | -0.18851 | 0.4 | 1 | 1.1 | 0.9
102 | 1 | 0.0035913 | 0.00090007 | 0 | 0 | 1 | 0.97511 | -0.17485 | 0.4 | 1 | 1.1 | 0.9
99 | 1 | 0.0011186 | 0.00028036 | 0 | 0 | 1 | 0.97269 | -0.1922 | 0.4 | 1 | 1.1 | 0.9
103 | 1 | 0.0015385 | 0.00038558 | 0 | 0 | 1 | 0.97556 | -0.17165 | 0.4 | 1 | 1.1 | 0.9
98 | 1 | 0.0011206 | 0.00028085 | 0 | 0 | 1 | 0.9722 | -0.19578 | 0.4 | 1 | 1.1 | 0.9
90 | 1 | 0 | 0 | 0 | 0 | 1 | 0.97438 | -0.18018 | 0.4 | 1 | 1.1 | 0.9
91 | 1 | 0.00084467 | 0.0002117 | 0 | 0 | 1 | 0.97432 | -0.18062 | 0.4 | 1 | 1.1 | 0.9
92 | 1 | 0.00092385 | 0.00023154 | 0 | 0 | 1 | 0.97496 | -0.17601 | 0.4 | 1 | 1.1 | 0.9
106 | 1 | 0.0013021 | 0.00032635 | 0 | 0 | 1 | 0.97424 | -0.18117 | 0.4 | 1 | 1.1 | 0.9
135 | 1 | 0.00081638 | 0.0002046 | 0 | 0 | 1 | 0.97554 | -0.17183 | 0.4 | 1 | 1.1 | 0.9
105 | 1 | 0.00074107 | 0.00018573 | 0 | 0 | 1 | 0.97419 | -0.18153 | 0.4 | 1 | 1.1 | 0.9
136 | 1 | 0.00061362 | 0.00015379 | 0 | 0 | 1 | 0.97618 | -0.16727 | 0.4 | 1 | 1.1 | 0.9
93 | 1 | 0.0018143 | 0.00045472 | 0 | 0 | 1 | 0.98309 | -0.11818 | 0.4 | 1 | 1.1 | 0.9
94 | 1 | 0.0023658 | 0.00059293 | 0 | 0 | 1 | 0.98329 | -0.11669 | 0.4 | 1 | 1.1 | 0.9
95 | 1 | 0.0037734 | 0.00094571 | 0 | 0 | 1 | 0.98287 | -0.11972 | 0.4 | 1 | 1.1 | 0.9
96 | 1 | 0.0018246 | 0.0004573 | 0 | 0 | 1 | 0.98366 | -0.11406 | 0.4 | 1 | 1.1 | 0.9
97 | 1 | 0.0023578 | 0.00059091 | 0 | 0 | 1 | 0.98286 | -0.1198 | 0.4 | 1 | 1.1 | 0.9
132 | 1 | 0.0027117 | 0.00067961 | 0 | 0 | 1 | 0.98383 | -0.11286 | 0.4 | 1 | 1.1 | 0.9
128 | 1 | 0.0016198 | 0.00040597 | 0 | 0 | 1 | 0.9843 | -0.10953 | 0.4 | 1 | 1.1 | 0.9
100 | 1 | 0.00098506 | 0.00024688 | 0 | 0 | 1 | 0.97168 | -0.19953 | 0.4 | 1 | 1.1 | 0.9
101 | 1 | 0.0010207 | 0.00025581 | 0 | 0 | 1 | 0.97115 | -0.20335 | 0.4 | 1 | 1.1 | 0.9
133 | 1 | 0.0020737 | 0.00051971 | 0 | 0 | 1 | 0.97071 | -0.20647 | 0.4 | 1 | 1.1 | 0.9
146 | 1 | 0.0020048 | 0.00050246 | 0 | 0 | 1 | 0.97066 | -0.20689 | 0.4 | 1 | 1.1 | 0.9
130 | 1 | 0.0019526 | 0.00048938 | 0 | 0 | 1 | 0.97658 | -0.16431 | 0.4 | 1 | 1.1 | 0.9
131 | 1 | 0 | 0 | 0 | 0 | 1 | 0.97776 | -0.15589 | 0.4 | 1 | 1.1 | 0.9
104 | 1 | 0.00085295 | 0.00021377 | 0 | 0 | 1 | 0.97416 | -0.18174 | 0.4 | 1 | 1.1 | 0.9
110 | 1 | 0 | 0 | 0 | 0 | 1 | 0.98716 | -0.089347 | 0.4 | 1 | 1.1 | 0.9
129 | 1 | 0 | 0 | 0 | 0 | 1 | 0.9854 | -0.10171 | 0.4 | 1 | 1.1 | 0.9
144 | 1 | 0.0004507 | 0.00011296 | 0 | 0 | 1 | 0.98798 | -0.083567 | 0.4 | 1 | 1.1 | 0.9
115 | 1 | 0 | 0 | 0 | 0 | 1 | 0.98407 | -0.11113 | 0.4 | 1 | 1.1 | 0.9
127 | 1 | 0.00065563 | 0.00016432 | 0 | 0 | 1 | 0.98493 | -0.10503 | 0.4 | 1 | 1.1 | 0.9
143 | 1 | 0.00066033 | 0.00016549 | 0 | 0 | 1 | 0.98891 | -0.077062 | 0.4 | 1 | 1.1 | 0.9
111 | 1 | 0.0011061 | 0.00027722 | 0 | 0 | 1 | 0.984 | -0.11162 | 0.4 | 1 | 1.1 | 0.9
113 | 1 | 0 | 0 | 0 | 0 | 1 | 0.98406 | -0.11116 | 0.4 | 1 | 1.1 | 0.9
112 | 1 | 0.0009626 | 0.00024125 | 0 | 0 | 1 | 0.98018 | -0.13867 | 0.4 | 1 | 1.1 | 0.9
114 | 1 | 0 | 0 | 0 | 0 | 1 | 0.98018 | -0.13864 | 0.4 | 1 | 1.1 | 0.9
118 | 1 | 0 | 0 | 0 | 0 | 1 | 0.98033 | -0.13763 | 0.4 | 1 | 1.1 | 0.9
141 | 1 | 0.0025079 | 0.00062853 | 0 | 0 | 1 | 0.97794 | -0.15459 | 0.4 | 1 | 1.1 | 0.9
137 | 1 | 0.0025014 | 0.00062692 | 0 | 0 | 1 | 0.98249 | -0.12229 | 0.4 | 1 | 1.1 | 0.9
138 | 1 | 0.005808 | 0.0014556 | 0 | 0 | 1 | 0.98153 | -0.12905 | 0.4 | 1 | 1.1 | 0.9
117 | 1 | 0.0017678 | 0.00044304 | 0 | 0 | 1 | 0.98028 | -0.13796 | 0.4 | 1 | 1.1 | 0.9
148 | 1 | 0 | 0 | 0 | 0 | 1 | 0.97717 | -0.16017 | 0.4 | 1 | 1.1 | 0.9
116 | 1 | 0.0026497 | 0.00066408 | 0 | 0 | 1 | 0.98018 | -0.13864 | 0.4 | 1 | 1.1 | 0.9
119 | 1 | 0.0017807 | 0.00044628 | 0 | 0 | 1 | 0.99167 | -0.057821 | 0.4 | 1 | 1.1 | 0.9
120 | 1 | 0.0081253 | 0.0020364 | 0 | 0 | 1 | 0.99149 | -0.059102 | 0.4 | 1 | 1.1 | 0.9
142 | 1 | 0.001416 | 0.00035488 | 0 | 0 | 1 | 0.99074 | -0.064226 | 0.4 | 1 | 1.1 | 0.9
125 | 1 | 0.0004546 | 0.00011393 | 0 | 0 | 1 | 0.98465 | -0.10708 | 0.4 | 1 | 1.1 | 0.9
126 | 1 | 0.00197 | 0.00049373 | 0 | 0 | 1 | 0.98434 | -0.10923 | 0.4 | 1 | 1.1 | 0.9
154 | 1 | 0.0020725 | 0.00051943 | 0 | 0 | 1 | 0.97043 | -0.20853 | 0.4 | 1 | 1.1 | 0.9
147 | 1 | 0.0011509 | 0.00028844 | 0 | 0 | 1 | 0.97672 | -0.16338 | 0.4 | 1 | 1.1 | 0.9
149 | 1 | 0.0017126 | 0.00042923 | 0 | 0 | 1 | 0.97694 | -0.16181 | 0.4 | 1 | 1.1 | 0.9
153 | 1 | 0.0024968 | 0.00062576 | 0 | 0 | 1 | 0.97041 | -0.20869 | 0.4 | 1 | 1.1 | 0.9

## generator_data
GEN_BUS | PG | QG | QMAX | QMIN | VG | MBASE | GEN_STATUS | PMAX | PMIN
80 | 0.24518 | 0.061997 | 10 | -10 | 1 | 100 | 1 | 10 | 0

## branch_data
F_BUS | T_BUS | BR_R | BR_X | BR_B | RATE_A | RATE_B | RATE_C | TAP | SHIFT | BR_STATUS | ANGMIN | ANGMAX | P_in | Q_in | P_out | Q_out
1 | 2 | 1.9506 | 0.75025 | 1.9685e-09 | 0 | 0 | 0 | 0 | 0 | 1 | -90 | 90 | -0.016886 | -0.0042321 | 0.016892 | 0.0042343
2 | 4 | 3.3039 | 1.2708 | 3.3343e-09 | 0 | 0 | 0 | 0 | 0 | 1 | -90 | 90 | -0.01817 | -0.0045542 | 0.018182 | 0.0045585
2 | 5 | 4.2832 | 1.6474 | 4.3225e-09 | 0 | 0 | 0 | 0 | 0 | 1 | -90 | 90 | 0.001278 | 0.0003199 | -0.0012779 | -0.00032028
4 | 32 | 8.4906 | 3.2656 | 8.5685e-09 | 0 | 0 | 0 | 0 | 0 | 1 | -90 | 90 | -0.02334 | -0.00585 | 0.023392 | 0.0058691
4 | 29 | 2.9345 | 1.1287 | 2.9615e-09 | 0 | 0 | 0 | 0 | 0 | 1 | -90 | 90 | 0.0051581 | 0.0012915 | -0.0051572 | -0.0012915
32 | 34 | 2.3578 | 0.90686 | 2.3795e-09 | 0 | 0 | 0 | 0 | 0 | 1 | -90 | 90 | -0.024182 | -0.006067 | 0.024197 | 0.0060727
29 | 28 | 3.0051 | 1.1558 | 3.0327e-09 | 0 | 0 | 0 | 0 | 0 | 1 | -90 | 90 | 0.0040994 | 0.0010263 | -0.0040989 | -0.0010264
34 | 33 | 0.47987 | 0.18457 | 4.8427e-10 | 0 | 0 | 0 | 0 | 0 | 1 | -90 | 90 | -0.0245 | -0.0061486 | 0.024503 | 0.0061498
28 | 27 | 9.7207 | 3.7387 | 9.8099e-09 | 0 | 0 | 0 | 0 | 0 | 1 | -90 | 90 | 0.0019446 | 0.0004865 | -0.0019442 | -0.00048727
44 | 50 | 4.9729 | 1.9126 | 5.0185e-09 | 0 | 0 | 0 | 0 | 0 | 1 | -90 | 90 | -0.0058074 | -0.0014555 | 0.0058092 | 0.0014557
50 | 51 | 0.85163 | 0.32755 | 8.5944e-10 | 0 | 0 | 0 | 0 | 0 | 1 | -90 | 90 | 0.0019377 | 0.00048554 | -0.0019376 | -0.00048561
50 | 52 | 7.5743 | 2.9132 | 7.6438e-09 | 0 | 0 | 0 | 0 | 0 | 1 | -90 | 90 | -0.0077469 | -0.0019412 | 0.0077518 | 0.0019424
7 | 8 | 0.72591 | 0.2792 | 7.3257e-10 | 0 | 0 | 0 | 0 | 0 | 1 | -90 | 90 | -0.0082622 | -0.0020703 | 0.0082628 | 0.0020705
7 | 9 | 1.4317 | 0.55065 | 1.4448e-09 | 0 | 0 | 0 | 0 | 0 | 1 | -90 | 90 | 0.0064223 | 0.0016092 | -0.0064216 | -0.0016091
8 | 10 | 0.46727 | 0.17972 | 4.7156e-10 | 0 | 0 | 0 | 0 | 0 | 1 | -90 | 90 | -0.0096115 | -0.0024085 | 0.009612 | 0.0024086
9 | 11 | 2.0089 | 0.77264 | 2.0273e-09 | 0 | 0 | 0 | 0 | 0 | 1 | -90 | 90 | 0.0049149 | 0.0012315 | -0.0049143 | -0.0012314
10 | 23 | 4.0246 | 1.5479 | 4.0615e-09 | 0 | 0 | 0 | 0 | 0 | 1 | -90 | 90 | -0.012296 | -0.0030814 | 0.012303 | 0.0030836
11 | 18 | 1.7761 | 0.6831 | 1.7924e-09 | 0 | 0 | 0 | 0 | 0 | 1 | -90 | 90 | 0.0014903 | 0.00037334 | -0.0014902 | -0.0003735
11 | 17 | 0.83553 | 0.32136 | 8.4319e-10 | 0 | 0 | 0 | 0 | 0 | 1 | -90 | 90 | 0.003424 | 0.00085809 | -0.0034239 | -0.00085813
23 | 25 | 3.9792 | 1.5305 | 4.0158e-09 | 0 | 0 | 0 | 0 | 0 | 1 | -90 | 90 | -0.02723 | -0.0068258 | 0.027263 | 0.006838
23 | 21 | 6.4851 | 2.4943 | 6.5446e-09 | 0 | 0 | 0 | 0 | 0 | 1 | -90 | 90 | 0.014927 | 0.0037422 | -0.014911 | -0.0037367
25 | 30 | 4.5902 | 1.7655 | 4.6324e-09 | 0 | 0 | 0 | 0 | 0 | 1 | -90 | 90 | 0.014743 | 0.0036958 | -0.014732 | -0.003692
25 | 31 | 2.7032 | 1.0397 | 2.728e-09 | 0 | 0 | 0 | 0 | 0 | 1 | -90 | 90 | -0.042006 | -0.010534 | 0.042059 | 0.010554
21 | 20 | 3.1687 | 1.2187 | 3.1977e-09 | 0 | 0 | 0 | 0 | 0 | 1 | -90 | 90 | 0.011435 | 0.0028654 | -0.011431 | -0.0028639
12 | 13 | 5.1891 | 1.9958 | 5.2367e-09 | 0 | 0 | 0 | 0 | 0 | 1 | -90 | 90 | -0.001236 | -0.00030902 | 0.0012361 | 0.00030856
12 | 14 | 5.7185 | 2.1994 | 5.771e-09 | 0 | 0 | 0 | 0 | 0 | 1 | -90 | 90 | 0.00048664 | 0.00012121 | -0.00048663 | -0.00012175
13 | 15 | 5.4844 | 2.1094 | 5.5348e-09 | 0 | 0 | 0 | 0 | 0 | 1 | -90 | 90 | -0.0059861 | -0.0014991 | 0.0059883 | 0.0014994
14 | 16 | 2.1987 | 0.84564 | 2.2188e-09 | 0 | 0 | 0 | 0 | 0 | 1 | -90 | 90 | 0.00048663 | 0.00012175 | -0.00048662 | -0.00012196
15 | 19 | 3.0826 | 1.1856 | 3.1109e-09 | 0 | 0 | 0 | 0 | 0 | 1 | -90 | 90 | -0.0079755 | -0.0019974 | 0.0079777 | 0.001998
19 | 24 | 2.7233 | 1.0474 | 2.7483e-09 | 0 | 0 | 0 | 0 | 0 | 1 | -90 | 90 | -0.0088776 | -0.0022235 | 0.00888 | 0.0022242
24 | 22 | 6.2733 | 2.4128 | 6.3309e-09 | 0 | 0 | 0 | 0 | 0 | 1 | -90 | 90 | -0.010039 | -0.0025146 | 0.010046 | 0.0025167
22 | 20 | 4.0341 | 1.5516 | 4.0711e-09 | 0 | 0 | 0 | 0 | 0 | 1 | -90 | 90 | -0.010046 | -0.0025167 | 0.01005 | 0.002518
30 | 58 | 5.3665 | 2.064 | 5.4158e-09 | 0 | 0 | 0 | 0 | 0 | 1 | -90 | 90 | 0.0071859 | 0.0018007 | -0.0071828 | -0.0018
31 | 43 | 2.6752 | 1.0289 | 2.6997e-09 | 0 | 0 | 0 | 0 | 0 | 1 | -90 | 90 | -0.044203 | -0.011091 | 0.04426 | 0.011113
58 | 59 | 2.3618 | 0.9084 | 2.3835e-09 | 0 | 0 | 0 | 0 | 0 | 1 | -90 | 90 | 0.0071828 | 0.0018 | -0.0071815 | -0.0017997
43 | 60 | 2.0978 | 0.80683 | 2.117e-09 | 0 | 0 | 0 | 0 | 0 | 1 | -90 | 90 | -0.078933 | -0.01983 | 0.079077 | 0.019885
43 | 42 | 4.254 | 1.6362 | 4.293e-09 | 0 | 0 | 0 | 0 | 0 | 1 | -90 | 90 | 0.034673 | 0.0087175 | -0.034617 | -0.0086963
59 | 61 | 7.0762 | 2.7216 | 7.1411e-09 | 0 | 0 | 0 | 0 | 0 | 1 | -90 | 90 | 0.0071815 | 0.0017997 | -0.0071774 | -0.0017989
60 | 65 | 1.5634 | 0.60131 | 1.5777e-09 | 0 | 0 | 0 | 0 | 0 | 1 | -90 | 90 | -0.081396 | -0.020467 | 0.08151 | 0.02051
42 | 40 | 1.1319 | 0.43533 | 1.1422e-09 | 0 | 0 | 0 | 0 | 0 | 1 | -90 | 90 | 0.032896 | 0.008265 | -0.032882 | -0.0082599
33 | 35 | 2.9291 | 1.1266 | 2.956e-09 | 0 | 0 | 0 | 0 | 0 | 1 | -90 | 90 | -0.02521 | -0.0063269 | 0.025231 | 0.0063346
35 | 36 | 0.52605 | 0.20233 | 5.3088e-10 | 0 | 0 | 0 | 0 | 0 | 1 | -90 | 90 | -0.026154 | -0.0065659 | 0.026158 | 0.0065674
36 | 41 | 2.6647 | 1.0249 | 2.6892e-09 | 0 | 0 | 0 | 0 | 0 | 1 | -90 | 90 | -0.027893 | -0.0070024 | 0.027916 | 0.007011
41 | 40 | 3.544 | 1.3631 | 3.5765e-09 | 0 | 0 | 0 | 0 | 0 | 1 | -90 | 90 | -0.029738 | -0.0074675 | 0.029772 | 0.0074805
37 | 151 | 6.6413 | 2.5544 | 6.7023e-09 | 0 | 0 | 0 | 0 | 0 | 1 | -90 | 90 | -0.0014861 | -0.00037246 | 0.0014862 | 0.00037189
151 | 152 | 2.6406 | 1.0156 | 2.6648e-09 | 0 | 0 | 0 | 0 | 0 | 1 | -90 | 90 | -0.0035749 | -0.00089508 | 0.0035753 | 0.00089498
151 | 150 | 3.1342 | 1.2055 | 3.1629e-09 | 0 | 0 | 0 | 0 | 0 | 1 | -90 | 90 | 0.0012587 | 0.00031519 | -0.0012587 | -0.00031546
152 | 153 | 3.3424 | 1.2856 | 3.3731e-09 | 0 | 0 | 0 | 0 | 0 | 1 | -90 | 90 | -0.0044091 | -0.001104 | 0.0044098 | 0.0011039
45 | 46 | 6.9634 | 2.6782 | 7.0273e-09 | 0 | 0 | 0 | 0 | 0 | 1 | -90 | 90 | -0.0038504 | -0.00096468 | 0.0038515 | 0.00096443
45 | 47 | 3.3336 | 1.2822 | 3.3642e-09 | 0 | 0 | 0 | 0 | 0 | 1 | -90 | 90 | 0.0020424 | 0.00051156 | -0.0020422 | -0.00051184
46 | 48 | 4.276 | 1.6446 | 4.3153e-09 | 0 | 0 | 0 | 0 | 0 | 1 | -90 | 90 | -0.007654 | -0.0019174 | 0.0076567 | 0.0019181
38 | 39 | 7.2889 | 2.8034 | 7.3558e-09 | 0 | 0 | 0 | 0 | 0 | 1 | -90 | 90 | -0.0013522 | -0.00033889 | 0.0013523 | 0.00033822
39 | 123 | 1.4118 | 0.54299 | 1.4247e-09 | 0 | 0 | 0 | 0 | 0 | 1 | -90 | 90 | -0.003127 | -0.000783 | 0.0031272 | 0.00078291
123 | 134 | 1.144 | 0.44 | 3.4635e-09 | 0 | 0 | 0 | 0 | 0 | 1 | -90 | 90 | 0.095371 | 0.024062 | -0.095259 | -0.024019
123 | 121 | 0.33063 | 0.12717 | 1.001e-09 | 0 | 0 | 0 | 0 | 0 | 1 | -90 | 90 | -0.098498 | -0.024845 | 0.098533 | 0.024858
134 | 142 | 0.5327 | 0.20488 | 1.6128e-09 | 0 | 0 | 0 | 0 | 0 | 1 | -90 | 90 | 0.090239 | 0.022761 | -0.090192 | -0.022743
121 | 124 | 0.96188 | 0.36996 | 2.9121e-09 | 0 | 0 | 0 | 0 | 0 | 1 | -90 | 90 | -0.12164 | -0.030654 | 0.1218 | 0.030713
121 | 119 | 4.5685 | 1.7571 | 4.6104e-09 | 0 | 0 | 0 | 0 | 0 | 1 | -90 | 90 | 0.023112 | 0.005796 | -0.023085 | -0.0057863
65 | 66 | 1.9416 | 0.74675 | 1.9594e-09 | 0 | 0 | 0 | 0 | 0 | 1 | -90 | 90 | 0.00683 | 0.0017117 | -0.006829 | -0.0017115
65 | 53 | 4.7217 | 1.816 | 4.765e-09 | 0 | 0 | 0 | 0 | 0 | 1 | -90 | 90 | -0.08834 | -0.022222 | 0.088743 | 0.022376
52 | 64 | 2.9931 | 1.1512 | 3.0206e-09 | 0 | 0 | 0 | 0 | 0 | 1 | -90 | 90 | -0.011785 | -0.0029526 | 0.011789 | 0.002954
52 | 62 | 5.2085 | 2.0033 | 5.2563e-09 | 0 | 0 | 0 | 0 | 0 | 1 | -90 | 90 | 0.0040331 | 0.0010102 | -0.0040322 | -0.0010104
48 | 145 | 9.8 | 3.7692 | 9.8899e-09 | 0 | 0 | 0 | 0 | 0 | 1 | -90 | 90 | -0.0095104 | -0.0023826 | 0.00952 | 0.0023854
145 | 122 | 5.09 | 1.9577 | 5.1367e-09 | 0 | 0 | 0 | 0 | 0 | 1 | -90 | 90 | -0.011366 | -0.0028479 | 0.011373 | 0.0028502
122 | 120 | 1.8928 | 0.728 | 1.9102e-09 | 0 | 0 | 0 | 0 | 0 | 1 | -90 | 90 | -0.013172 | -0.0033011 | 0.013176 | 0.0033023
64 | 53 | 2.5942 | 0.99778 | 2.618e-09 | 0 | 0 | 0 | 0 | 0 | 1 | -90 | 90 | -0.019224 | -0.0048172 | 0.019234 | 0.004821
62 | 63 | 2.3701 | 0.91158 | 2.3919e-09 | 0 | 0 | 0 | 0 | 0 | 1 | -90 | 90 | 0.0025733 | 0.00064472 | -0.0025731 | -0.00064488
53 | 54 | 0.48913 | 0.18813 | 9.8723e-10 | 0 | 0 | 0 | 0 | 0 | 1 | -90 | 90 | -0.10798 | -0.027197 | 0.10804 | 0.027221
54 | 140 | 2.1267 | 0.81797 | 2.1462e-09 | 0 | 0 | 0 | 0 | 0 | 1 | -90 | 90 | 0.0030557 | 0.00076566 | -0.0030555 | -0.00076579
54 | 139 | 2.3313 | 0.89667 | 7.0582e-09 | 0 | 0 | 0 | 0 | 0 | 1 | -90 | 90 | -0.11109 | -0.027987 | 0.11141 | 0.028106
139 | 109 | 0.62225 | 0.23933 | 1.8839e-09 | 0 | 0 | 0 | 0 | 0 | 1 | -90 | 90 | -0.11283 | -0.028463 | 0.11292 | 0.028495
109 | 108 | 0.49159 | 0.18907 | 1.4883e-09 | 0 | 0 | 0 | 0 | 0 | 1 | -90 | 90 | -0.11326 | -0.02858 | 0.11332 | 0.028606
55 | 56 | 0.72531 | 0.27896 | 2.1959e-09 | 0 | 0 | 0 | 0 | 0 | 1 | -90 | 90 | -0.12349 | -0.031173 | 0.12361 | 0.031218
55 | 57 | 0.12944 | 0.049785 | 3.9189e-10 | 0 | 0 | 0 | 0 | 0 | 1 | -90 | 90 | 0.12349 | 0.031173 | -0.12347 | -0.031165
56 | 82 | 0.070595 | 0.027152 | 2.1373e-10 | 0 | 0 | 0 | 0 | 0 | 1 | -90 | 90 | -0.12428 | -0.031387 | 0.12429 | 0.031391
57 | 124 | 1.5778 | 0.60686 | 4.777e-09 | 0 | 0 | 0 | 0 | 0 | 1 | -90 | 90 | 0.12284 | 0.031008 | -0.12259 | -0.030911
82 | 107 | 1.0533 | 0.40512 | 3.1889e-09 | 0 | 0 | 0 | 0 | 0 | 1 | -90 | 90 | 0.11396 | 0.028794 | -0.11382 | -0.028738
82 | 80 | 0.94415 | 0.36314 | 2.8585e-09 | 0 | 0 | 0 | 0 | 0 | 1 | -90 | 90 | -0.23825 | -0.060185 | 0.23883 | 0.060405
107 | 108 | 0.46446 | 0.17864 | 1.4062e-09 | 0 | 0 | 0 | 0 | 0 | 1 | -90 | 90 | 0.11339 | 0.028631 | -0.11332 | -0.028606
80 | 79 | 0.63231 | 0.2432 | 6.3811e-10 | 0 | 0 | 0 | 0 | 0 | 1 | -90 | 90 | 0.0050583 | 0.0012675 | -0.0050582 | -0.0012675
67 | 68 | 5.6808 | 2.1849 | 5.7329e-09 | 0 | 0 | 0 | 0 | 0 | 1 | -90 | 90 | -0.0059059 | -0.0014779 | 0.0059081 | 0.0014782
67 | 69 | 1.3772 | 0.5297 | 1.3899e-09 | 0 | 0 | 0 | 0 | 0 | 1 | -90 | 90 | 0.0054739 | 0.0013696 | -0.0054735 | -0.0013696
68 | 70 | 3.3956 | 1.306 | 3.4267e-09 | 0 | 0 | 0 | 0 | 0 | 1 | -90 | 90 | -0.0070842 | -0.001773 | 0.0070861 | 0.0017734
69 | 71 | 2.3903 | 0.91934 | 2.4122e-09 | 0 | 0 | 0 | 0 | 0 | 1 | -90 | 90 | 0.0014844 | 0.00037167 | -0.0014843 | -0.00037188
69 | 72 | 1.7436 | 0.6706 | 1.7596e-09 | 0 | 0 | 0 | 0 | 0 | 1 | -90 | 90 | 0.0039891 | 0.0009979 | -0.0039888 | -0.00099795
70 | 89 | 2.2531 | 0.86656 | 2.2737e-09 | 0 | 0 | 0 | 0 | 0 | 1 | -90 | 90 | -0.0082663 | -0.0020691 | 0.008268 | 0.0020696
71 | 73 | 1.5137 | 0.5822 | 1.5276e-09 | 0 | 0 | 0 | 0 | 0 | 1 | -90 | 90 | 0.0011814 | 0.00029594 | -0.0011813 | -0.00029608
72 | 78 | 2.4754 | 0.9521 | 2.4982e-09 | 0 | 0 | 0 | 0 | 0 | 1 | -90 | 90 | 0.00057044 | 0.00014274 | -0.00057043 | -0.00014297
72 | 77 | 6.3365 | 2.4371 | 6.3947e-09 | 0 | 0 | 0 | 0 | 0 | 1 | -90 | 90 | 0.0034183 | 0.00085522 | -0.0034175 | -0.0008555
89 | 88 | 4.6939 | 1.8054 | 4.737e-09 | 0 | 0 | 0 | 0 | 0 | 1 | -90 | 90 | -0.009289 | -0.0023255 | 0.0092935 | 0.0023268
77 | 76 | 5.1735 | 1.9898 | 5.221e-09 | 0 | 0 | 0 | 0 | 0 | 1 | -90 | 90 | 0.0017988 | 0.00044981 | -0.0017986 | -0.00045024
88 | 90 | 2.3246 | 0.89409 | 2.346e-09 | 0 | 0 | 0 | 0 | 0 | 1 | -90 | 90 | -0.010021 | -0.002509 | 0.010023 | 0.0025098
76 | 75 | 0.43433 | 0.16705 | 4.3832e-10 | 0 | 0 | 0 | 0 | 0 | 1 | -90 | 90 | 0.0017986 | 0.00045024 | -0.0017986 | -0.00045027
74 | 75 | 5.7041 | 2.1939 | 5.7564e-09 | 0 | 0 | 0 | 0 | 0 | 1 | -90 | 90 | -0.0017984 | -0.00045074 | 0.0017986 | 0.00045027
79 | 81 | 1.5183 | 0.58398 | 1.5323e-09 | 0 | 0 | 0 | 0 | 0 | 1 | -90 | 90 | 0.0016587 | 0.00041557 | -0.0016587 | -0.00041571
83 | 84 | 0.51857 | 0.19945 | 5.2332e-10 | 0 | 0 | 0 | 0 | 0 | 1 | -90 | 90 | -0.020638 | -0.0051761 | 0.02064 | 0.005177
83 | 85 | 2.5952 | 0.99815 | 2.619e-09 | 0 | 0 | 0 | 0 | 0 | 1 | -90 | 90 | 0.019448 | 0.0048779 | -0.019437 | -0.0048739
84 | 86 | 1.4531 | 0.55888 | 1.4664e-09 | 0 | 0 | 0 | 0 | 0 | 1 | -90 | 90 | -0.021381 | -0.0053627 | 0.021389 | 0.0053655
85 | 87 | 0.028966 | 0.011141 | 2.9232e-11 | 0 | 0 | 0 | 0 | 0 | 1 | -90 | 90 | 0.018077 | 0.0045331 | -0.018077 | -0.004533
86 | 102 | 3.2276 | 1.2414 | 3.2572e-09 | 0 | 0 | 0 | 0 | 0 | 1 | -90 | 90 | -0.023646 | -0.0059313 | 0.023667 | 0.0059388
87 | 99 | 2.6223 | 1.0086 | 2.6464e-09 | 0 | 0 | 0 | 0 | 0 | 1 | -90 | 90 | 0.017343 | 0.0043491 | -0.017334 | -0.004346
102 | 103 | 1.4586 | 0.56101 | 1.472e-09 | 0 | 0 | 0 | 0 | 0 | 1 | -90 | 90 | -0.027258 | -0.0068388 | 0.02727 | 0.0068433
99 | 98 | 2.7217 | 1.0468 | 2.7466e-09 | 0 | 0 | 0 | 0 | 0 | 1 | -90 | 90 | 0.016216 | 0.0040656 | -0.016208 | -0.0040628
103 | 130 | 3.1697 | 1.2191 | 3.1988e-09 | 0 | 0 | 0 | 0 | 0 | 1 | -90 | 90 | -0.028808 | -0.0072289 | 0.028838 | 0.0072399
98 | 100 | 3.0605 | 1.1771 | 3.0885e-09 | 0 | 0 | 0 | 0 | 0 | 1 | -90 | 90 | 0.015087 | 0.0037819 | -0.015079 | -0.0037792
90 | 91 | 1.4461 | 0.5562 | 1.4594e-09 | 0 | 0 | 0 | 0 | 0 | 1 | -90 | 90 | 0.0037413 | 0.00093683 | -0.0037411 | -0.00093688
90 | 92 | 3.7387 | 1.438 | 3.773e-09 | 0 | 0 | 0 | 0 | 0 | 1 | -90 | 90 | -0.013765 | -0.0034466 | 0.013772 | 0.0034493
91 | 106 | 2.3545 | 0.90559 | 2.3761e-09 | 0 | 0 | 0 | 0 | 0 | 1 | -90 | 90 | 0.0028964 | 0.00072518 | -0.0028962 | -0.00072532
92 | 135 | 3.5184 | 1.3532 | 3.5507e-09 | 0 | 0 | 0 | 0 | 0 | 1 | -90 | 90 | -0.014696 | -0.0036809 | 0.014705 | 0.0036838
106 | 105 | 2.7449 | 1.0557 | 2.7701e-09 | 0 | 0 | 0 | 0 | 0 | 1 | -90 | 90 | 0.0015941 | 0.00039897 | -0.001594 | -0.00039921
135 | 136 | 3.6464 | 1.4025 | 3.6799e-09 | 0 | 0 | 0 | 0 | 0 | 1 | -90 | 90 | -0.015521 | -0.0038884 | 0.015531 | 0.0038918
105 | 104 | 3.1796 | 1.2229 | 3.2088e-09 | 0 | 0 | 0 | 0 | 0 | 1 | -90 | 90 | 0.00085296 | 0.00021347 | -0.00085293 | -0.00021377
136 | 147 | 2.9883 | 1.1494 | 3.0158e-09 | 0 | 0 | 0 | 0 | 0 | 1 | -90 | 90 | -0.016145 | -0.0040456 | 0.016153 | 0.0040486
93 | 94 | 2.3568 | 0.90647 | 2.3784e-09 | 0 | 0 | 0 | 0 | 0 | 1 | -90 | 90 | -0.0079468 | -0.0019915 | 0.0079485 | 0.0019919
93 | 95 | 3.1759 | 1.2215 | 3.205e-09 | 0 | 0 | 0 | 0 | 0 | 1 | -90 | 90 | 0.0061325 | 0.0015368 | -0.0061312 | -0.0015366
94 | 96 | 3.2063 | 1.2332 | 3.2358e-09 | 0 | 0 | 0 | 0 | 0 | 1 | -90 | 90 | -0.010314 | -0.0025848 | 0.010318 | 0.002586
95 | 97 | 0.38377 | 0.1476 | 3.8729e-10 | 0 | 0 | 0 | 0 | 0 | 1 | -90 | 90 | 0.0023578 | 0.00059088 | -0.0023577 | -0.00059091
96 | 132 | 1.2463 | 0.47935 | 1.2577e-09 | 0 | 0 | 0 | 0 | 0 | 1 | -90 | 90 | -0.012143 | -0.0030433 | 0.012145 | 0.0030439
132 | 128 | 2.8272 | 1.0874 | 2.8532e-09 | 0 | 0 | 0 | 0 | 0 | 1 | -90 | 90 | -0.014856 | -0.0037235 | 0.014863 | 0.0037259
128 | 126 | 0.2321 | 0.089268 | 2.3423e-10 | 0 | 0 | 0 | 0 | 0 | 1 | -90 | 90 | -0.016483 | -0.0041319 | 0.016484 | 0.0041321
100 | 101 | 3.3315 | 1.2814 | 3.3621e-09 | 0 | 0 | 0 | 0 | 0 | 1 | -90 | 90 | 0.014094 | 0.0035323 | -0.014087 | -0.0035298
101 | 133 | 2.9321 | 1.1277 | 2.959e-09 | 0 | 0 | 0 | 0 | 0 | 1 | -90 | 90 | 0.013066 | 0.003274 | -0.01306 | -0.0032721
133 | 146 | 0.46446 | 0.17864 | 4.6872e-10 | 0 | 0 | 0 | 0 | 0 | 1 | -90 | 90 | 0.010987 | 0.0027524 | -0.010986 | -0.0027522
146 | 154 | 2.2414 | 0.8621 | 2.262e-09 | 0 | 0 | 0 | 0 | 0 | 1 | -90 | 90 | 0.0089812 | 0.0022497 | -0.0089792 | -0.0022491
130 | 131 | 3.4123 | 1.3124 | 3.4436e-09 | 0 | 0 | 0 | 0 | 0 | 1 | -90 | 90 | -0.03079 | -0.0077293 | 0.030827 | 0.0077428
131 | 141 | 0.5252 | 0.202 | 5.3002e-10 | 0 | 0 | 0 | 0 | 0 | 1 | -90 | 90 | -0.030827 | -0.0077428 | 0.030832 | 0.0077449
110 | 129 | 1.8088 | 0.69568 | 5.4761e-09 | 0 | 0 | 0 | 0 | 0 | 1 | -90 | 90 | 0.087355 | 0.021991 | -0.087205 | -0.021934
110 | 144 | 0.84766 | 0.32602 | 2.5663e-09 | 0 | 0 | 0 | 0 | 0 | 1 | -90 | 90 | -0.087355 | -0.021991 | 0.087426 | 0.022018
129 | 115 | 1.7738 | 0.68222 | 5.3701e-09 | 0 | 0 | 0 | 0 | 0 | 1 | -90 | 90 | 0.067621 | 0.017023 | -0.067532 | -0.016989
129 | 127 | 2.1464 | 0.82556 | 2.1661e-09 | 0 | 0 | 0 | 0 | 0 | 1 | -90 | 90 | 0.019584 | 0.0049112 | -0.019575 | -0.004908
144 | 143 | 0.95059 | 0.36561 | 2.8779e-09 | 0 | 0 | 0 | 0 | 0 | 1 | -90 | 90 | -0.087877 | -0.022131 | 0.087956 | 0.022162
115 | 137 | 2.131 | 0.81962 | 6.4517e-09 | 0 | 0 | 0 | 0 | 0 | 1 | -90 | 90 | 0.066426 | 0.016713 | -0.066322 | -0.016673
115 | 113 | 0.33202 | 0.1277 | 3.3507e-10 | 0 | 0 | 0 | 0 | 0 | 1 | -90 | 90 | 0.0011062 | 0.0002767 | -0.0011062 | -0.00027673
127 | 125 | 1.3667 | 0.52564 | 1.3792e-09 | 0 | 0 | 0 | 0 | 0 | 1 | -90 | 90 | 0.018919 | 0.0047437 | -0.018914 | -0.0047417
143 | 142 | 1.8671 | 0.71812 | 5.6527e-09 | 0 | 0 | 0 | 0 | 0 | 1 | -90 | 90 | -0.088617 | -0.022327 | 0.088776 | 0.022388
111 | 113 | 5.2953 | 2.0367 | 5.3439e-09 | 0 | 0 | 0 | 0 | 0 | 1 | -90 | 90 | -0.0011061 | -0.00027722 | 0.0011062 | 0.00027673
112 | 114 | 0.32105 | 0.12348 | 3.24e-10 | 0 | 0 | 0 | 0 | 0 | 1 | -90 | 90 | -0.00096259 | -0.00024125 | 0.0009626 | 0.00024122
114 | 118 | 0.23816 | 0.0916 | 2.4035e-10 | 0 | 0 | 0 | 0 | 0 | 1 | -90 | 90 | -0.053458 | -0.013432 | 0.053466 | 0.013435
114 | 141 | 3.8128 | 1.4665 | 3.8478e-09 | 0 | 0 | 0 | 0 | 0 | 1 | -90 | 90 | 0.052496 | 0.013191 | -0.05238 | -0.013147
118 | 138 | 1.8653 | 0.71742 | 3.7648e-09 | 0 | 0 | 0 | 0 | 0 | 1 | -90 | 90 | -0.057884 | -0.014542 | 0.057953 | 0.014568
118 | 117 | 0.92824 | 0.35702 | 9.3676e-10 | 0 | 0 | 0 | 0 | 0 | 1 | -90 | 90 | 0.0044179 | 0.0011069 | -0.0044177 | -0.0011069
141 | 148 | 3.6458 | 1.4022 | 3.6793e-09 | 0 | 0 | 0 | 0 | 0 | 1 | -90 | 90 | 0.01904 | 0.0047733 | -0.019025 | -0.004768
137 | 138 | 1.3401 | 0.51544 | 4.0573e-09 | 0 | 0 | 0 | 0 | 0 | 1 | -90 | 90 | 0.063821 | 0.016047 | -0.063761 | -0.016024
117 | 116 | 3.2211 | 1.2389 | 3.2506e-09 | 0 | 0 | 0 | 0 | 0 | 1 | -90 | 90 | 0.0026499 | 0.00066387 | -0.0026497 | -0.00066408
148 | 149 | 11.9357 | 4.5906 | 1.2045e-08 | 0 | 0 | 0 | 0 | 0 | 1 | -90 | 90 | 0.001713 | 0.00042823 | -0.0017126 | -0.00042923
148 | 147 | 2.3097 | 0.88834 | 2.3309e-09 | 0 | 0 | 0 | 0 | 0 | 1 | -90 | 90 | 0.017312 | 0.0043398 | -0.017304 | -0.0043371
119 | 120 | 0.77021 | 0.29623 | 7.7728e-10 | 0 | 0 | 0 | 0 | 0 | 1 | -90 | 90 | 0.021305 | 0.0053401 | -0.021301 | -0.0053387
125 | 126 | 1.4729 | 0.56651 | 1.4864e-09 | 0 | 0 | 0 | 0 | 0 | 1 | -90 | 90 | 0.018459 | 0.0046278 | -0.018454 | -0.0046258
154 | 153 | 0.28114 | 0.10813 | 2.8372e-10 | 0 | 0 | 0 | 0 | 0 | 1 | -90 | 90 | 0.0069067 | 0.0017297 | -0.0069066 | -0.0017297