## bus_data
BUS_I | BUS_TYPE | Pd | Qd | Gs | Bs | area | Vm | Va | baseKV | zone | Vmax | Vmin
1 | 1 | 0.0027155 | 0.00068057 | 0 | 0 | 1 | 0.99337 | -0.04595 | 0.4 | 1 | 1.1 | 0.9
2 | 1 | 0.0028236 | 0.00070765 | 0 | 0 | 1 | 0.9921 | -0.054803 | 0.4 | 1 | 1.1 | 0.9
3 | 1 | 0.0058168 | 0.0014578 | 0 | 0 | 1 | 0.99477 | -0.036218 | 0.4 | 1 | 1.1 | 0.9
4 | 1 | 0 | 0 | 0 | 0 | 1 | 0.99138 | -0.05979 | 0.4 | 1 | 1.1 | 0.9
5 | 1 | 0.0046845 | 0.001174 | 0 | 0 | 1 | 0.99647 | -0.024362 | 0.4 | 1 | 1.1 | 0.9
11 | 1 | 0 | 0 | 0 | 0 | 1 | 0.98893 | -0.077088 | 0.4 | 1 | 1.1 | 0.9
12 | 1 | 0 | 0 | 0 | 0 | 1 | 0.99088 | -0.063324 | 0.4 | 1 | 1.1 | 0.9
22 | 3 | 0.0021322 | 0.00053437 | 0 | 0 | 1 | 1 | 0 | 0.4 | 1 | 1.1 | 0.9
9 | 1 | 0 | 0 | 0 | 0 | 1 | 0.98798 | -0.083746 | 0.4 | 1 | 1.1 | 0.9
24 | 1 | 0.0082097 | 0.0020576 | 0 | 0 | 1 | 0.99002 | -0.069337 | 0.4 | 1 | 1.1 | 0.9
23 | 1 | 0.0023002 | 0.00057649 | 0 | 0 | 1 | 0.99087 | -0.063377 | 0.4 | 1 | 1.1 | 0.9
6 | 1 | 0.016776 | 0.0042044 | 0 | 0 | 1 | 0.97291 | -0.19065 | 0.4 | 1 | 1.1 | 0.9
8 | 1 | 0.0040335 | 0.0010109 | 0 | 0 | 1 | 0.97423 | -0.18119 | 0.4 | 1 | 1.1 | 0.9
7 | 1 | 0.040913 | 0.010254 | 0 | 0 | 1 | 0.98489 | -0.1057 | 0.4 | 1 | 1.1 | 0.9
10 | 1 | 0.0042997 | 0.0010776 | 0 | 0 | 1 | 0.97527 | -0.17373 | 0.4 | 1 | 1.1 | 0.9
13 | 1 | 0 | 0 | 0 | 0 | 1 | 0.97778 | -0.15579 | 0.4 | 1 | 1.1 | 0.9
14 | 1 | 0 | 0 | 0 | 0 | 1 | 0.97798 | -0.15433 | 0.4 | 1 | 1.1 | 0.9
20 | 1 | 0.0016858 | 0.00042251 | 0 | 0 | 1 | 0.97346 | -0.18673 | 0.4 | 1 | 1.1 | 0.9
18 | 1 | 0.0038545 | 0.00096602 | 0 | 0 | 1 | 0.97355 | -0.18611 | 0.4 | 1 | 1.1 | 0.9
25 | 1 | 0.0082579 | 0.0020696 | 0 | 0 | 1 | 0.98885 | -0.077524 | 0.4 | 1 | 1.1 | 0.9
15 | 1 | 0 | 0 | 0 | 0 | 1 | 0.97874 | -0.14892 | 0.4 | 1 | 1.1 | 0.9
21 | 1 | 0.0036195 | 0.00090712 | 0 | 0 | 1 | 0.97595 | -0.16891 | 0.4 | 1 | 1.1 | 0.9
16 | 1 | 0 | 0 | 0 | 0 | 1 | 0.98265 | -0.12118 | 0.4 | 1 | 1.1 | 0.9
30 | 1 | 0 | 0 | 0 | 0 | 1 | 0.98192 | -0.12638 | 0.4 | 1 | 1.1 | 0.9
33 | 1 | 0.0023373 | 0.00058578 | 0 | 0 | 1 | 0.98478 | -0.10617 | 0.4 | 1 | 1.1 | 0.9
19 | 1 | 0.0032085 | 0.00080413 | 0 | 0 | 1 | 0.97483 | -0.17692 | 0.4 | 1 | 1.1 | 0.9
32 | 1 | 0.0037508 | 0.00094003 | 0 | 0 | 1 | 0.98171 | -0.12789 | 0.4 | 1 | 1.1 | 0.9
28 | 1 | 0.0072327 | 0.0018127 | 0 | 0 | 1 | 0.98128 | -0.13098 | 0.4 | 1 | 1.1 | 0.9
34 | 1 | 0.0012692 | 0.00031808 | 0 | 0 | 1 | 0.98553 | -0.10089 | 0.4 | 1 | 1.1 | 0.9
17 | 1 | 0.011718 | 0.0029368 | 0 | 0 | 1 | 0.9739 | -0.1836 | 0.4 | 1 | 1.1 | 0.9
26 | 1 | 0.0073798 | 0.0018495 | 0 | 0 | 1 | 0.98726 | -0.088654 | 0.4 | 1 | 1.1 | 0.9
27 | 1 | 0.0015455 | 0.00038735 | 0 | 0 | 1 | 0.98624 | -0.095846 | 0.4 | 1 | 1.1 | 0.9
29 | 1 | 0.0059126 | 0.0014818 | 0 | 0 | 1 | 0.98091 | -0.1336 | 0.4 | 1 | 1.1 | 0.9
31 | 1 | 0.0025494 | 0.00063894 | 0 | 0 | 1 | 0.98078 | -0.13457 | 0.4 | 1 | 1.1 | 0.9

## generator_data
GEN_BUS | PG | QG | QMAX | QMIN | VG | MBASE | GEN_STATUS | PMAX | PMIN
22 | 0.16172 | 0.040876 | 10 | -10 | 1 | 100 | 1 | 10 | 0

## branch_data
F_BUS | T_BUS | BR_R | BR_X | BR_B | RATE_A | RATE_B | RATE_C | TAP | SHIFT | BR_STATUS | ANGMIN | ANGMAX | P_in | Q_in | P_out | Q_out
1 | 2 | 0.79043 | 0.30401 | 2.393e-09 | 0 | 0 | 0 | 0 | 0 | 1 | -90 | 90 | 0.14536 | 0.036644 | -0.14518 | -0.036575
1 | 3 | 0.85515 | 0.3289 | 2.589e-09 | 0 | 0 | 0 | 0 | 0 | 1 | -90 | 90 | -0.14808 | -0.037325 | 0.14828 | 0.037402
2 | 4 | 0.45332 | 0.17435 | 1.3724e-09 | 0 | 0 | 0 | 0 | 0 | 1 | -90 | 90 | 0.14236 | 0.035868 | -0.14226 | -0.03583
3 | 5 | 1.0051 | 0.38658 | 3.043e-09 | 0 | 0 | 0 | 0 | 0 | 1 | -90 | 90 | -0.1541 | -0.03886 | 0.15435 | 0.038958
4 | 11 | 5.3982 | 2.0762 | 5.4478e-09 | 0 | 0 | 0 | 0 | 0 | 1 | -90 | 90 | 0.041174 | 0.010353 | -0.041075 | -0.010315
4 | 12 | 0.45212 | 0.17389 | 1.3688e-09 | 0 | 0 | 0 | 0 | 0 | 1 | -90 | 90 | 0.10109 | 0.025477 | -0.10104 | -0.025458
5 | 22 | 2.0141 | 0.77465 | 6.0977e-09 | 0 | 0 | 0 | 0 | 0 | 1 | -90 | 90 | -0.15904 | -0.040133 | 0.15958 | 0.040342
11 | 9 | 2.0708 | 0.79646 | 2.0898e-09 | 0 | 0 | 0 | 0 | 0 | 1 | -90 | 90 | 0.041075 | 0.010315 | -0.041037 | -0.010301
12 | 24 | 0.78618 | 0.30238 | 2.3802e-09 | 0 | 0 | 0 | 0 | 0 | 1 | -90 | 90 | 0.098735 | 0.024881 | -0.098652 | -0.024849
12 | 23 | 0.29086 | 0.11187 | 2.9353e-10 | 0 | 0 | 0 | 0 | 0 | 1 | -90 | 90 | 0.0023002 | 0.00057647 | -0.0023002 | -0.00057649
9 | 7 | 6.8009 | 2.6157 | 6.8633e-09 | 0 | 0 | 0 | 0 | 0 | 1 | -90 | 90 | 0.041037 | 0.010301 | -0.040913 | -0.010254
24 | 25 | 1.1665 | 0.44864 | 3.5315e-09 | 0 | 0 | 0 | 0 | 0 | 1 | -90 | 90 | 0.090442 | 0.022792 | -0.090339 | -0.022752
6 | 8 | 6.9627 | 2.6779 | 7.0266e-09 | 0 | 0 | 0 | 0 | 0 | 1 | -90 | 90 | -0.016776 | -0.0042044 | 0.016798 | 0.0042122
8 | 10 | 4.4397 | 1.7076 | 4.4804e-09 | 0 | 0 | 0 | 0 | 0 | 1 | -90 | 90 | -0.020831 | -0.0052231 | 0.020853 | 0.005231
10 | 13 | 8.8681 | 3.4108 | 8.9495e-09 | 0 | 0 | 0 | 0 | 0 | 1 | -90 | 90 | -0.025152 | -0.0063086 | 0.025215 | 0.0063318
13 | 14 | 0.72657 | 0.27945 | 7.3324e-10 | 0 | 0 | 0 | 0 | 0 | 1 | -90 | 90 | -0.025215 | -0.0063318 | 0.02522 | 0.0063337
14 | 15 | 1.3694 | 0.5267 | 1.382e-09 | 0 | 0 | 0 | 0 | 0 | 1 | -90 | 90 | -0.049396 | -0.012402 | 0.049433 | 0.012416
14 | 21 | 7.523 | 2.8935 | 7.5921e-09 | 0 | 0 | 0 | 0 | 0 | 1 | -90 | 90 | 0.024175 | 0.0060684 | -0.024127 | -0.0060504
20 | 18 | 4.5018 | 1.7315 | 4.5431e-09 | 0 | 0 | 0 | 0 | 0 | 1 | -90 | 90 | -0.0016858 | -0.00042251 | 0.0016859 | 0.00042213
18 | 17 | 5.5907 | 2.1503 | 5.642e-09 | 0 | 0 | 0 | 0 | 0 | 1 | -90 | 90 | -0.0055403 | -0.0013882 | 0.0055423 | 0.0013884
25 | 26 | 1.742 | 0.67 | 5.274e-09 | 0 | 0 | 0 | 0 | 0 | 1 | -90 | 90 | 0.082081 | 0.020683 | -0.081953 | -0.020634
15 | 16 | 7.0578 | 2.7145 | 1.4245e-08 | 0 | 0 | 0 | 0 | 0 | 1 | -90 | 90 | -0.049433 | -0.012416 | 0.049624 | 0.012488
21 | 19 | 4.8481 | 1.8647 | 4.8926e-09 | 0 | 0 | 0 | 0 | 0 | 1 | -90 | 90 | 0.020507 | 0.0051433 | -0.020484 | -0.005135
16 | 30 | 3.3585 | 1.2917 | 3.3894e-09 | 0 | 0 | 0 | 0 | 0 | 1 | -90 | 90 | 0.019474 | 0.0048823 | -0.01946 | -0.0048773
16 | 33 | 2.7534 | 1.059 | 8.3359e-09 | 0 | 0 | 0 | 0 | 0 | 1 | -90 | 90 | -0.069098 | -0.017371 | 0.069242 | 0.017426
30 | 32 | 5.0597 | 1.946 | 5.1061e-09 | 0 | 0 | 0 | 0 | 0 | 1 | -90 | 90 | 0.0037515 | 0.00093984 | -0.0037507 | -0.00094003
30 | 28 | 3.6753 | 1.4136 | 3.709e-09 | 0 | 0 | 0 | 0 | 0 | 1 | -90 | 90 | 0.015708 | 0.0039374 | -0.015698 | -0.003934
33 | 34 | 0.94086 | 0.36187 | 2.8485e-09 | 0 | 0 | 0 | 0 | 0 | 1 | -90 | 90 | -0.07158 | -0.018011 | 0.071633 | 0.018031
19 | 17 | 4.7856 | 1.8406 | 4.8295e-09 | 0 | 0 | 0 | 0 | 0 | 1 | -90 | 90 | 0.017276 | 0.0043309 | -0.01726 | -0.0043252
28 | 29 | 3.8738 | 1.4899 | 3.9093e-09 | 0 | 0 | 0 | 0 | 0 | 1 | -90 | 90 | 0.0084654 | 0.0021213 | -0.0084623 | -0.0021205
34 | 27 | 0.88251 | 0.33943 | 2.6718e-09 | 0 | 0 | 0 | 0 | 0 | 1 | -90 | 90 | -0.072902 | -0.018349 | 0.072953 | 0.018369
26 | 27 | 1.2348 | 0.47493 | 3.7385e-09 | 0 | 0 | 0 | 0 | 0 | 1 | -90 | 90 | 0.074573 | 0.018785 | -0.074499 | -0.018756
29 | 31 | 4.7843 | 1.8401 | 4.8282e-09 | 0 | 0 | 0 | 0 | 0 | 1 | -90 | 90 | 0.0025497 | 0.00063861 | -0.0025494 | -0.00063894