## bus_data
BUS_I | BUS_TYPE | Pd | Qd | Gs | Bs | area | Vm | Va | baseKV | zone | Vmax | Vmin
1 | 1 | 0.0035666 | 0.00089387 | 0 | 0 | 1 | 0.973 | -0.18985 | 0.4 | 1 | 1.1 | 0.9
2 | 1 | 0.0011299 | 0.00028317 | 0 | 0 | 1 | 0.9726 | -0.19271 | 0.4 | 1 | 1.1 | 0.9
3 | 1 | 0 | 0 | 0 | 0 | 1 | 0.97352 | -0.18611 | 0.4 | 1 | 1.1 | 0.9
4 | 1 | 0.0036185 | 0.00090689 | 0 | 0 | 1 | 0.97249 | -0.19349 | 0.4 | 1 | 1.1 | 0.9
5 | 1 | 0.0009854 | 0.00024696 | 0 | 0 | 1 | 0.97347 | -0.18647 | 0.4 | 1 | 1.1 | 0.9
6 | 1 | 0 | 0 | 0 | 0 | 1 | 0.97409 | -0.18202 | 0.4 | 1 | 1.1 | 0.9
20 | 1 | 0.01075 | 0.0026942 | 0 | 0 | 1 | 0.97182 | -0.19832 | 0.4 | 1 | 1.1 | 0.9
10 | 1 | 0 | 0 | 0 | 0 | 1 | 0.97392 | -0.18323 | 0.4 | 1 | 1.1 | 0.9
19 | 1 | 0.0094232 | 0.0023617 | 0 | 0 | 1 | 0.97483 | -0.17667 | 0.4 | 1 | 1.1 | 0.9
7 | 1 | 0 | 0 | 0 | 0 | 1 | 0.9756 | -0.17116 | 0.4 | 1 | 1.1 | 0.9
9 | 1 | 0 | 0 | 0 | 0 | 1 | 0.9759 | -0.16902 | 0.4 | 1 | 1.1 | 0.9
8 | 1 | 0 | 0 | 0 | 0 | 1 | 0.97672 | -0.16313 | 0.4 | 1 | 1.1 | 0.9
11 | 1 | 0 | 0 | 0 | 0 | 1 | 0.97638 | -0.16557 | 0.4 | 1 | 1.1 | 0.9
38 | 1 | 0.0099576 | 0.0024956 | 0 | 0 | 1 | 0.97792 | -0.15456 | 0.4 | 1 | 1.1 | 0.9
46 | 1 | 0.002571 | 0.00064434 | 0 | 0 | 1 | 0.97583 | -0.16955 | 0.4 | 1 | 1.1 | 0.9
47 | 1 | 0.013463 | 0.0033741 | 0 | 0 | 1 | 0.97272 | -0.19186 | 0.4 | 1 | 1.1 | 0.9
21 | 1 | 0.013346 | 0.0033449 | 0 | 0 | 1 | 0.97536 | -0.17295 | 0.4 | 1 | 1.1 | 0.9
13 | 1 | 0 | 0 | 0 | 0 | 1 | 0.98527 | -0.10255 | 0.4 | 1 | 1.1 | 0.9
26 | 1 | 0.00921 | 0.0023082 | 0 | 0 | 1 | 0.98601 | -0.09731 | 0.4 | 1 | 1.1 | 0.9
42 | 1 | 0.0051662 | 0.0012948 | 0 | 0 | 1 | 0.98365 | -0.11394 | 0.4 | 1 | 1.1 | 0.9
14 | 1 | 0 | 0 | 0 | 0 | 1 | 0.98702 | -0.0902 | 0.4 | 1 | 1.1 | 0.9
24 | 1 | 0 | 0 | 0 | 0 | 1 | 0.98706 | -0.089963 | 0.4 | 1 | 1.1 | 0.9
31 | 1 | 0.0032105 | 0.00080462 | 0 | 0 | 1 | 0.98693 | -0.090851 | 0.4 | 1 | 1.1 | 0.9
15 | 1 | 0 | 0 | 0 | 0 | 1 | 0.98102 | -0.13258 | 0.4 | 1 | 1.1 | 0.9
16 | 1 | 0 | 0 | 0 | 0 | 1 | 0.98233 | -0.12325 | 0.4 | 1 | 1.1 | 0.9
37 | 1 | 0.005121 | 0.0012834 | 0 | 0 | 1 | 0.98015 | -0.13875 | 0.4 | 1 | 1.1 | 0.9
17 | 1 | 0 | 0 | 0 | 0 | 1 | 0.97144 | -0.20105 | 0.4 | 1 | 1.1 | 0.9
18 | 1 | 0 | 0 | 0 | 0 | 1 | 0.97134 | -0.20178 | 0.4 | 1 | 1.1 | 0.9
45 | 1 | 0.0025999 | 0.00065159 | 0 | 0 | 1 | 0.97077 | -0.20588 | 0.4 | 1 | 1.1 | 0.9
40 | 3 | 0 | 0 | 0 | 0 | 1 | 1 | 0 | 0.4 | 1 | 1.1 | 0.9
53 | 1 | 0.036981 | 0.0092683 | 0 | 0 | 1 | 0.99812 | -0.01317 | 0.4 | 1 | 1.1 | 0.9
33 | 1 | 0 | 0 | 0 | 0 | 1 | 0.9948 | -0.036018 | 0.4 | 1 | 1.1 | 0.9
43 | 1 | 0.0028016 | 0.00070214 | 0 | 0 | 1 | 0.97056 | -0.20742 | 0.4 | 1 | 1.1 | 0.9
44 | 1 | 0.0033768 | 0.0008463 | 0 | 0 | 1 | 0.97062 | -0.20699 | 0.4 | 1 | 1.1 | 0.9
22 | 1 | 0.0017313 | 0.00043391 | 0 | 0 | 1 | 0.98929 | -0.074322 | 0.4 | 1 | 1.1 | 0.9
23 | 1 | 0.009248 | 0.0023178 | 0 | 0 | 1 | 0.99023 | -0.067758 | 0.4 | 1 | 1.1 | 0.9
25 | 1 | 0.00175 | 0.00043859 | 0 | 0 | 1 | 0.99075 | -0.064147 | 0.4 | 1 | 1.1 | 0.9
32 | 1 | 0.0042789 | 0.0010724 | 0 | 0 | 1 | 0.99309 | -0.047835 | 0.4 | 1 | 1.1 | 0.9
27 | 1 | 0.0040576 | 0.0010169 | 0 | 0 | 1 | 0.99091 | -0.0634 | 0.4 | 1 | 1.1 | 0.9
28 | 1 | 0.0014026 | 0.00035153 | 0 | 0 | 1 | 0.99092 | -0.063315 | 0.4 | 1 | 1.1 | 0.9
30 | 1 | 0.0016799 | 0.00042103 | 0 | 0 | 1 | 0.99116 | -0.061596 | 0.4 | 1 | 1.1 | 0.9
34 | 1 | 0 | 0 | 0 | 0 | 1 | 0.99151 | -0.059112 | 0.4 | 1 | 1.1 | 0.9
35 | 1 | 0.016238 | 0.0040697 | 0 | 0 | 1 | 0.99298 | -0.048769 | 0.4 | 1 | 1.1 | 0.9
36 | 1 | 0.0017894 | 0.00044846 | 0 | 0 | 1 | 0.99042 | -0.066804 | 0.4 | 1 | 1.1 | 0.9
41 | 1 | 0.0042073 | 0.0010544 | 0 | 0 | 1 | 0.99409 | -0.041015 | 0.4 | 1 | 1.1 | 0.9
39 | 1 | 0.0042932 | 0.001076 | 0 | 0 | 1 | 0.99383 | -0.042798 | 0.4 | 1 | 1.1 | 0.9
55 | 1 | 0.0071563 | 0.0017935 | 0 | 0 | 1 | 0.99379 | -0.043131 | 0.4 | 1 | 1.1 | 0.9
56 | 1 | 0.0047023 | 0.0011785 | 0 | 0 | 1 | 0.99021 | -0.068289 | 0.4 | 1 | 1.1 | 0.9
52 | 1 | 0.0023101 | 0.00057896 | 0 | 0 | 1 | 0.98981 | -0.071144 | 0.4 | 1 | 1.1 | 0.9
54 | 1 | 0.015295 | 0.0038333 | 0 | 0 | 1 | 0.99725 | -0.019242 | 0.4 | 1 | 1.1 | 0.9
48 | 1 | 0.0019699 | 0.0004937 | 0 | 0 | 1 | 0.98941 | -0.07397 | 0.4 | 1 | 1.1 | 0.9
49 | 1 | 0.0018753 | 0.00047 | 0 | 0 | 1 | 0.9892 | -0.07549 | 0.4 | 1 | 1.1 | 0.9
50 | 1 | 0.0023668 | 0.00059318 | 0 | 0 | 1 | 0.98947 | -0.073544 | 0.4 | 1 | 1.1 | 0.9
51 | 1 | 0.0047572 | 0.0011923 | 0 | 0 | 1 | 0.98916 | -0.075724 | 0.4 | 1 | 1.1 | 0.9

## generator_data
GEN_BUS | PG | QG | QMAX | QMIN | VG | MBASE | GEN_STATUS | PMAX | PMIN
40 | 0.23149 | 0.058415 | 10 | -10 | 1 | 100 | 1 | 10 | 0

## branch_data
F_BUS | T_BUS | BR_R | BR_X | BR_B | RATE_A | RATE_B | RATE_C | TAP | SHIFT | BR_STATUS | ANGMIN | ANGMAX | P_in | Q_in | P_out | Q_out
1 | 2 | 1.4484 | 0.55707 | 2.9233e-09 | 0 | 0 | 0 | 0 | 0 | 1 | -90 | 90 | 0.024312 | 0.0060957 | -0.024302 | -0.0060923
1 | 3 | 1.6566 | 0.63714 | 3.3436e-09 | 0 | 0 | 0 | 0 | 0 | 1 | -90 | 90 | -0.027878 | -0.0069896 | 0.027893 | 0.0069948
2 | 4 | 0.41474 | 0.15952 | 8.371e-10 | 0 | 0 | 0 | 0 | 0 | 1 | -90 | 90 | 0.023172 | 0.0058091 | -0.02317 | -0.0058082
3 | 5 | 4.4243 | 1.7017 | 4.4649e-09 | 0 | 0 | 0 | 0 | 0 | 1 | -90 | 90 | 0.00098543 | 0.00024656 | -0.00098538 | -0.00024697
3 | 6 | 1.7535 | 0.67441 | 3.5391e-09 | 0 | 0 | 0 | 0 | 0 | 1 | -90 | 90 | -0.028878 | -0.0072413 | 0.028895 | 0.0072473
4 | 20 | 3.0434 | 1.1705 | 6.1427e-09 | 0 | 0 | 0 | 0 | 0 | 1 | -90 | 90 | 0.019551 | 0.0049013 | -0.019538 | -0.0048969
6 | 10 | 1.1183 | 0.4301 | 1.1285e-09 | 0 | 0 | 0 | 0 | 0 | 1 | -90 | 90 | 0.013481 | 0.0033803 | -0.013479 | -0.0033796
6 | 19 | 1.5625 | 0.60096 | 3.1537e-09 | 0 | 0 | 0 | 0 | 0 | 1 | -90 | 90 | -0.042376 | -0.010628 | 0.042407 | 0.010639
20 | 17 | 3.8194 | 1.469 | 3.8545e-09 | 0 | 0 | 0 | 0 | 0 | 1 | -90 | 90 | 0.0087883 | 0.0022026 | -0.008785 | -0.0022017
10 | 47 | 7.9008 | 3.0388 | 7.9733e-09 | 0 | 0 | 0 | 0 | 0 | 1 | -90 | 90 | 0.013479 | 0.0033796 | -0.013463 | -0.0033742
19 | 7 | 1.3187 | 0.50719 | 2.6616e-09 | 0 | 0 | 0 | 0 | 0 | 1 | -90 | 90 | -0.05183 | -0.013001 | 0.05187 | 0.013016
7 | 9 | 0.51197 | 0.19691 | 1.0333e-09 | 0 | 0 | 0 | 0 | 0 | 1 | -90 | 90 | -0.05187 | -0.013016 | 0.051885 | 0.013022
9 | 46 | 2.555 | 0.98268 | 2.5784e-09 | 0 | 0 | 0 | 0 | 0 | 1 | -90 | 90 | 0.0025711 | 0.00064417 | -0.0025709 | -0.00064435
9 | 8 | 1.3463 | 0.51782 | 2.7174e-09 | 0 | 0 | 0 | 0 | 0 | 1 | -90 | 90 | -0.054456 | -0.013666 | 0.054501 | 0.013683
8 | 11 | 2.2629 | 0.87035 | 2.2837e-09 | 0 | 0 | 0 | 0 | 0 | 1 | -90 | 90 | 0.013364 | 0.0033511 | -0.01336 | -0.0033495
8 | 38 | 1.5755 | 0.60597 | 3.18e-09 | 0 | 0 | 0 | 0 | 0 | 1 | -90 | 90 | -0.067865 | -0.017034 | 0.067946 | 0.017065
11 | 21 | 6.8611 | 2.6389 | 6.9241e-09 | 0 | 0 | 0 | 0 | 0 | 1 | -90 | 90 | 0.01336 | 0.0033495 | -0.013346 | -0.003345
38 | 37 | 2.5424 | 0.97786 | 5.1316e-09 | 0 | 0 | 0 | 0 | 0 | 1 | -90 | 90 | -0.077903 | -0.01956 | 0.078075 | 0.019626
13 | 26 | 0.75434 | 0.29013 | 1.5225e-09 | 0 | 0 | 0 | 0 | 0 | 1 | -90 | 90 | -0.088792 | -0.022368 | 0.088857 | 0.022393
13 | 42 | 1.6345 | 0.62866 | 3.299e-09 | 0 | 0 | 0 | 0 | 0 | 1 | -90 | 90 | 0.088792 | 0.022368 | -0.088651 | -0.022314
26 | 24 | 0.95876 | 0.36875 | 1.9351e-09 | 0 | 0 | 0 | 0 | 0 | 1 | -90 | 90 | -0.098067 | -0.024701 | 0.098168 | 0.02474
42 | 16 | 1.4168 | 0.54494 | 2.8597e-09 | 0 | 0 | 0 | 0 | 0 | 1 | -90 | 90 | 0.083484 | 0.021019 | -0.083376 | -0.020978
14 | 24 | 0.93769 | 0.36065 | 9.4629e-10 | 0 | 0 | 0 | 0 | 0 | 1 | -90 | 90 | -0.0032107 | -0.00080448 | 0.0032108 | 0.00080443
14 | 31 | 2.5715 | 0.98904 | 2.5951e-09 | 0 | 0 | 0 | 0 | 0 | 1 | -90 | 90 | 0.0032107 | 0.00080448 | -0.0032105 | -0.00080462
24 | 22 | 1.9821 | 0.76236 | 4.0007e-09 | 0 | 0 | 0 | 0 | 0 | 1 | -90 | 90 | -0.10138 | -0.025544 | 0.1016 | 0.025629
15 | 16 | 1.4146 | 0.54407 | 2.8552e-09 | 0 | 0 | 0 | 0 | 0 | 1 | -90 | 90 | -0.083268 | -0.020936 | 0.083376 | 0.020978
15 | 37 | 0.9341 | 0.35927 | 1.8853e-09 | 0 | 0 | 0 | 0 | 0 | 1 | -90 | 90 | 0.083267 | 0.020936 | -0.083196 | -0.020909
17 | 18 | 1.0275 | 0.39521 | 1.037e-09 | 0 | 0 | 0 | 0 | 0 | 1 | -90 | 90 | 0.008785 | 0.0022017 | -0.0087841 | -0.0022015
18 | 45 | 5.7337 | 2.2053 | 5.7864e-09 | 0 | 0 | 0 | 0 | 0 | 1 | -90 | 90 | 0.0087841 | 0.0022015 | -0.0087791 | -0.0022001
45 | 44 | 2.2141 | 0.85158 | 2.2344e-09 | 0 | 0 | 0 | 0 | 0 | 1 | -90 | 90 | 0.0061793 | 0.0015485 | -0.0061784 | -0.0015483
40 | 53 | 3.2752 | 1.2597 | 3.3053e-09 | 0 | 0 | 0 | 0 | 0 | 1 | -90 | 90 | 0.052384 | 0.013142 | -0.052289 | -0.013106
40 | 33 | 2.6485 | 1.0187 | 5.3456e-09 | 0 | 0 | 0 | 0 | 0 | 1 | -90 | 90 | 0.1791 | 0.045273 | -0.1782 | -0.044925
53 | 54 | 5.1458 | 1.9791 | 5.193e-09 | 0 | 0 | 0 | 0 | 0 | 1 | -90 | 90 | 0.015308 | 0.0038377 | -0.015295 | -0.0038333
33 | 41 | 5.6612 | 2.1774 | 5.7131e-09 | 0 | 0 | 0 | 0 | 0 | 1 | -90 | 90 | 0.011374 | 0.0028509 | -0.011366 | -0.0028484
33 | 39 | 1.8395 | 0.70749 | 1.8564e-09 | 0 | 0 | 0 | 0 | 0 | 1 | -90 | 90 | 0.047602 | 0.011948 | -0.047557 | -0.011931
33 | 32 | 1.2955 | 0.49826 | 2.6147e-09 | 0 | 0 | 0 | 0 | 0 | 1 | -90 | 90 | 0.11922 | 0.030127 | -0.11902 | -0.030051
43 | 44 | 1.849 | 0.71115 | 1.866e-09 | 0 | 0 | 0 | 0 | 0 | 1 | -90 | 90 | -0.0028015 | -0.00070214 | 0.0028017 | 0.00070203
22 | 23 | 0.8204 | 0.31554 | 1.6559e-09 | 0 | 0 | 0 | 0 | 0 | 1 | -90 | 90 | -0.10333 | -0.026063 | 0.10343 | 0.0261
23 | 25 | 0.41441 | 0.15939 | 8.3643e-10 | 0 | 0 | 0 | 0 | 0 | 1 | -90 | 90 | -0.11268 | -0.028417 | 0.11273 | 0.028439
25 | 32 | 1.8485 | 0.71096 | 3.7309e-09 | 0 | 0 | 0 | 0 | 0 | 1 | -90 | 90 | -0.11448 | -0.028878 | 0.11475 | 0.028978
27 | 28 | 0.26775 | 0.10298 | 2.702e-10 | 0 | 0 | 0 | 0 | 0 | 1 | -90 | 90 | -0.0040576 | -0.0010169 | 0.0040576 | 0.0010169
28 | 30 | 4.0255 | 1.5483 | 4.0624e-09 | 0 | 0 | 0 | 0 | 0 | 1 | -90 | 90 | -0.0054603 | -0.0013685 | 0.0054616 | 0.0013686
30 | 34 | 4.4504 | 1.7117 | 4.4912e-09 | 0 | 0 | 0 | 0 | 0 | 1 | -90 | 90 | -0.0071415 | -0.0017896 | 0.007144 | 0.0017901
34 | 35 | 4.9253 | 1.8943 | 4.9705e-09 | 0 | 0 | 0 | 0 | 0 | 1 | -90 | 90 | -0.026951 | -0.0067573 | 0.026989 | 0.0067717
34 | 36 | 4.9738 | 1.913 | 5.0195e-09 | 0 | 0 | 0 | 0 | 0 | 1 | -90 | 90 | 0.019807 | 0.0049673 | -0.019786 | -0.0049596
35 | 39 | 1.7779 | 0.6838 | 1.7942e-09 | 0 | 0 | 0 | 0 | 0 | 1 | -90 | 90 | -0.043228 | -0.010841 | 0.043264 | 0.010855
36 | 56 | 1.0545 | 0.40557 | 1.0642e-09 | 0 | 0 | 0 | 0 | 0 | 1 | -90 | 90 | 0.017996 | 0.0045112 | -0.017992 | -0.0045099
41 | 55 | 3.8053 | 1.4636 | 3.8402e-09 | 0 | 0 | 0 | 0 | 0 | 1 | -90 | 90 | 0.0071584 | 0.001794 | -0.0071563 | -0.0017935
56 | 52 | 2.7441 | 1.0554 | 2.7693e-09 | 0 | 0 | 0 | 0 | 0 | 1 | -90 | 90 | 0.01329 | 0.0033313 | -0.013285 | -0.0033296
52 | 50 | 2.7901 | 1.0731 | 2.8157e-09 | 0 | 0 | 0 | 0 | 0 | 1 | -90 | 90 | 0.010975 | 0.0027506 | -0.010971 | -0.0027495
48 | 49 | 2.9226 | 1.1241 | 2.9495e-09 | 0 | 0 | 0 | 0 | 0 | 1 | -90 | 90 | 0.006634 | 0.0016625 | -0.0066326 | -0.0016623
48 | 50 | 0.63036 | 0.24245 | 6.3615e-10 | 0 | 0 | 0 | 0 | 0 | 1 | -90 | 90 | -0.0086039 | -0.0021562 | 0.0086044 | 0.0021563
49 | 51 | 0.6262 | 0.24085 | 6.3195e-10 | 0 | 0 | 0 | 0 | 0 | 1 | -90 | 90 | 0.0047573 | 0.0011923 | -0.0047571 | -0.0011923