## bus_data
BUS_I | BUS_TYPE | Pd | Qd | Gs | Bs | area | Vm | Va | baseKV | zone | Vmax | Vmin
1 | 1 | 0.00058826 | 0.00014743 | 0 | 0 | 1 | 0.9994 | -0.0042486 | 0.4 | 1 | 1.1 | 0.9
2 | 1 | 0.0010829 | 0.00027139 | 0 | 0 | 1 | 0.99958 | -0.0030068 | 0.4 | 1 | 1.1 | 0.9
3 | 1 | 0.00017632 | 4.4191e-05 | 0 | 0 | 1 | 0.99879 | -0.0085905 | 0.4 | 1 | 1.1 | 0.9
4 | 1 | 0.0002766 | 6.9323e-05 | 0 | 0 | 1 | 0.99962 | -0.0026844 | 0.4 | 1 | 1.1 | 0.9
5 | 1 | 0.00016969 | 4.2529e-05 | 0 | 0 | 1 | 0.99864 | -0.0096437 | 0.4 | 1 | 1.1 | 0.9
55 | 1 | 0.00017991 | 4.5089e-05 | 0 | 0 | 1 | 0.99137 | -0.0618 | 0.4 | 1 | 1.1 | 0.9
57 | 1 | 0 | 0 | 0 | 0 | 1 | 0.98981 | -0.073036 | 0.4 | 1 | 1.1 | 0.9
29 | 1 | 0 | 0 | 0 | 0 | 1 | 0.99307 | -0.049503 | 0.4 | 1 | 1.1 | 0.9
53 | 1 | 0.00010746 | 2.6932e-05 | 0 | 0 | 1 | 0.99133 | -0.062039 | 0.4 | 1 | 1.1 | 0.9
6 | 3 | 0 | 0 | 0 | 0 | 1 | 1 | 0 | 0.4 | 1 | 1.1 | 0.9
24 | 1 | 0.00070494 | 0.00017667 | 0 | 0 | 1 | 0.99907 | -0.0065519 | 0.4 | 1 | 1.1 | 0.9
22 | 1 | 0 | 0 | 0 | 0 | 1 | 0.99822 | -0.012686 | 0.4 | 1 | 1.1 | 0.9
25 | 1 | 0.0011224 | 0.00028131 | 0 | 0 | 1 | 0.99979 | -0.0015077 | 0.4 | 1 | 1.1 | 0.9
18 | 1 | 0.0003155 | 7.9073e-05 | 0 | 0 | 1 | 0.9994 | -0.0041308 | 0.4 | 1 | 1.1 | 0.9
23 | 1 | 0.0018051 | 0.00045239 | 0 | 0 | 1 | 0.99899 | -0.0071085 | 0.4 | 1 | 1.1 | 0.9
28 | 1 | 0 | 0 | 0 | 0 | 1 | 0.99491 | -0.036345 | 0.4 | 1 | 1.1 | 0.9
26 | 1 | 0.00031902 | 7.9954e-05 | 0 | 0 | 1 | 0.9997 | -0.0021423 | 0.4 | 1 | 1.1 | 0.9
16 | 1 | 0.00029764 | 7.4596e-05 | 0 | 0 | 1 | 0.99799 | -0.013868 | 0.4 | 1 | 1.1 | 0.9
7 | 1 | 0.027032 | 0.0067748 | 0 | 0 | 1 | 0.98112 | -0.13225 | 0.4 | 1 | 1.1 | 0.9
8 | 1 | 0 | 0 | 0 | 0 | 1 | 0.98264 | -0.12149 | 0.4 | 1 | 1.1 | 0.9
9 | 1 | 0 | 0 | 0 | 0 | 1 | 0.97987 | -0.14118 | 0.4 | 1 | 1.1 | 0.9
10 | 1 | 0 | 0 | 0 | 0 | 1 | 0.98219 | -0.12466 | 0.4 | 1 | 1.1 | 0.9
11 | 1 | 0 | 0 | 0 | 0 | 1 | 0.98671 | -0.092593 | 0.4 | 1 | 1.1 | 0.9
13 | 1 | 0 | 0 | 0 | 0 | 1 | 0.9797 | -0.14241 | 0.4 | 1 | 1.1 | 0.9
49 | 1 | 0.026309 | 0.0065937 | 0 | 0 | 1 | 0.98144 | -0.13003 | 0.4 | 1 | 1.1 | 0.9
46 | 1 | 0.0039881 | 0.00099951 | 0 | 0 | 1 | 0.98031 | -0.13812 | 0.4 | 1 | 1.1 | 0.9
47 | 1 | 0.0056898 | 0.001426 | 0 | 0 | 1 | 0.98207 | -0.12555 | 0.4 | 1 | 1.1 | 0.9
17 | 1 | 0.011286 | 0.0028286 | 0 | 0 | 1 | 0.98841 | -0.080667 | 0.4 | 1 | 1.1 | 0.9
19 | 1 | 0.0077708 | 0.0019475 | 0 | 0 | 1 | 0.98543 | -0.1017 | 0.4 | 1 | 1.1 | 0.9
48 | 1 | 0.012553 | 0.003146 | 0 | 0 | 1 | 0.97912 | -0.14657 | 0.4 | 1 | 1.1 | 0.9
44 | 1 | 0 | 0 | 0 | 0 | 1 | 0.97978 | -0.14187 | 0.4 | 1 | 1.1 | 0.9
15 | 1 | 0.00053852 | 0.00013497 | 0 | 0 | 1 | 0.99218 | -0.054215 | 0.4 | 1 | 1.1 | 0.9
20 | 1 | 0.0146 | 0.003659 | 0 | 0 | 1 | 0.98249 | -0.12258 | 0.4 | 1 | 1.1 | 0.9
50 | 1 | 0.00028524 | 7.1489e-05 | 0 | 0 | 1 | 0.99955 | -0.00317 | 0.4 | 1 | 1.1 | 0.9
52 | 1 | 0.00092059 | 0.00023072 | 0 | 0 | 1 | 0.99957 | -0.0030393 | 0.4 | 1 | 1.1 | 0.9
51 | 1 | 0 | 0 | 0 | 0 | 1 | 0.99958 | -0.0029829 | 0.4 | 1 | 1.1 | 0.9
27 | 1 | 0 | 0 | 0 | 0 | 1 | 0.99966 | -0.0024136 | 0.4 | 1 | 1.1 | 0.9
45 | 1 | 0.0099596 | 0.0024961 | 0 | 0 | 1 | 0.97889 | -0.14818 | 0.4 | 1 | 1.1 | 0.9
14 | 1 | 0.0023156 | 0.00058033 | 0 | 0 | 1 | 0.99581 | -0.028945 | 0.4 | 1 | 1.1 | 0.9
21 | 1 | 0.033416 | 0.0083748 | 0 | 0 | 1 | 0.9821 | -0.12532 | 0.4 | 1 | 1.1 | 0.9
61 | 1 | 0.00011959 | 2.9973e-05 | 0 | 0 | 1 | 0.99491 | -0.036361 | 0.4 | 1 | 1.1 | 0.9
59 | 1 | 0.00018785 | 4.708e-05 | 0 | 0 | 1 | 0.99361 | -0.045629 | 0.4 | 1 | 1.1 | 0.9
60 | 1 | 3.8974e-05 | 9.7679e-06 | 0 | 0 | 1 | 0.99341 | -0.047109 | 0.4 | 1 | 1.1 | 0.9
30 | 1 | 0.0011792 | 0.00029554 | 0 | 0 | 1 | 0.97024 | -0.21571 | 0.4 | 1 | 1.1 | 0.9
31 | 1 | 0 | 0 | 0 | 0 | 1 | 0.97042 | -0.21439 | 0.4 | 1 | 1.1 | 0.9
32 | 1 | 0 | 0 | 0 | 0 | 1 | 0.9706 | -0.21307 | 0.4 | 1 | 1.1 | 0.9
106 | 1 | 0 | 0 | 0 | 0 | 1 | 0.97133 | -0.20776 | 0.4 | 1 | 1.1 | 0.9
103 | 1 | 0.0010162 | 0.00025468 | 0 | 0 | 1 | 0.97025 | -0.21559 | 0.4 | 1 | 1.1 | 0.9
110 | 1 | 0.00014422 | 3.6145e-05 | 0 | 0 | 1 | 0.97172 | -0.2049 | 0.4 | 1 | 1.1 | 0.9
104 | 1 | 0.0014416 | 0.00036129 | 0 | 0 | 1 | 0.97022 | -0.21578 | 0.4 | 1 | 1.1 | 0.9
33 | 1 | 0.002685 | 0.00067292 | 0 | 0 | 1 | 0.97907 | -0.14707 | 0.4 | 1 | 1.1 | 0.9
34 | 1 | 0.0012081 | 0.00030277 | 0 | 0 | 1 | 0.97882 | -0.14895 | 0.4 | 1 | 1.1 | 0.9
35 | 1 | 0 | 0 | 0 | 0 | 1 | 0.97924 | -0.14587 | 0.4 | 1 | 1.1 | 0.9
36 | 1 | 0.00038159 | 9.5635e-05 | 0 | 0 | 1 | 0.97881 | -0.14902 | 0.4 | 1 | 1.1 | 0.9
38 | 1 | 0.0025338 | 0.00063502 | 0 | 0 | 1 | 0.97966 | -0.14279 | 0.4 | 1 | 1.1 | 0.9
39 | 1 | 0 | 0 | 0 | 0 | 1 | 0.97842 | -0.15216 | 0.4 | 1 | 1.1 | 0.9
41 | 1 | 0 | 0 | 0 | 0 | 1 | 0.97784 | -0.15653 | 0.4 | 1 | 1.1 | 0.9
42 | 1 | 0.027823 | 0.006973 | 0 | 0 | 1 | 0.97919 | -0.14608 | 0.4 | 1 | 1.1 | 0.9
40 | 1 | 0.00066388 | 0.00016638 | 0 | 0 | 1 | 0.97782 | -0.15665 | 0.4 | 1 | 1.1 | 0.9
43 | 1 | 0.0033513 | 0.00083991 | 0 | 0 | 1 | 0.97876 | -0.14913 | 0.4 | 1 | 1.1 | 0.9
54 | 1 | 5.5009e-05 | 1.3787e-05 | 0 | 0 | 1 | 0.99133 | -0.062066 | 0.4 | 1 | 1.1 | 0.9
56 | 1 | 0.00028836 | 7.2271e-05 | 0 | 0 | 1 | 0.99132 | -0.062135 | 0.4 | 1 | 1.1 | 0.9
58 | 1 | 0 | 0 | 0 | 0 | 1 | 0.98673 | -0.09529 | 0.4 | 1 | 1.1 | 0.9
62 | 1 | 0 | 0 | 0 | 0 | 1 | 0.98257 | -0.12548 | 0.4 | 1 | 1.1 | 0.9
65 | 1 | 0.00010925 | 2.738e-05 | 0 | 0 | 1 | 0.98248 | -0.12613 | 0.4 | 1 | 1.1 | 0.9
94 | 1 | 9.8917e-05 | 2.4791e-05 | 0 | 0 | 1 | 0.98246 | -0.12632 | 0.4 | 1 | 1.1 | 0.9
63 | 1 | 0.0004431 | 0.00011105 | 0 | 0 | 1 | 0.98247 | -0.12619 | 0.4 | 1 | 1.1 | 0.9
95 | 1 | 0.0001354 | 3.3936e-05 | 0 | 0 | 1 | 0.98235 | -0.12709 | 0.4 | 1 | 1.1 | 0.9
64 | 1 | 0.00013177 | 3.3025e-05 | 0 | 0 | 1 | 0.98247 | -0.12622 | 0.4 | 1 | 1.1 | 0.9
67 | 1 | 0.0004852 | 0.0001216 | 0 | 0 | 1 | 0.9809 | -0.13764 | 0.4 | 1 | 1.1 | 0.9
68 | 1 | 0.00049613 | 0.00012434 | 0 | 0 | 1 | 0.98095 | -0.13729 | 0.4 | 1 | 1.1 | 0.9
69 | 1 | 4.2681e-05 | 1.0697e-05 | 0 | 0 | 1 | 0.9809 | -0.13766 | 0.4 | 1 | 1.1 | 0.9
70 | 1 | 0.00017584 | 4.4071e-05 | 0 | 0 | 1 | 0.98095 | -0.13725 | 0.4 | 1 | 1.1 | 0.9
88 | 1 | 0 | 0 | 0 | 0 | 1 | 0.98102 | -0.13681 | 0.4 | 1 | 1.1 | 0.9
86 | 1 | 0 | 0 | 0 | 0 | 1 | 0.98131 | -0.13463 | 0.4 | 1 | 1.1 | 0.9
72 | 1 | 9.6851e-05 | 2.4273e-05 | 0 | 0 | 1 | 0.97685 | -0.16729 | 0.4 | 1 | 1.1 | 0.9
73 | 1 | 0.00017108 | 4.2878e-05 | 0 | 0 | 1 | 0.97686 | -0.16723 | 0.4 | 1 | 1.1 | 0.9
74 | 1 | 0.00016824 | 4.2165e-05 | 0 | 0 | 1 | 0.97682 | -0.1675 | 0.4 | 1 | 1.1 | 0.9
75 | 1 | 0.00010639 | 2.6665e-05 | 0 | 0 | 1 | 0.97687 | -0.16714 | 0.4 | 1 | 1.1 | 0.9
76 | 1 | 0.00053681 | 0.00013454 | 0 | 0 | 1 | 0.9768 | -0.16766 | 0.4 | 1 | 1.1 | 0.9
92 | 1 | 0 | 0 | 0 | 0 | 1 | 0.97692 | -0.16676 | 0.4 | 1 | 1.1 | 0.9
93 | 1 | 0 | 0 | 0 | 0 | 1 | 0.9767 | -0.16842 | 0.4 | 1 | 1.1 | 0.9
83 | 1 | 0.00020358 | 5.1022e-05 | 0 | 0 | 1 | 0.97851 | -0.15516 | 0.4 | 1 | 1.1 | 0.9
77 | 1 | 0.00121 | 0.00030325 | 0 | 0 | 1 | 0.97853 | -0.15498 | 0.4 | 1 | 1.1 | 0.9
79 | 1 | 0 | 0 | 0 | 0 | 1 | 0.97864 | -0.15417 | 0.4 | 1 | 1.1 | 0.9
80 | 1 | 0 | 0 | 0 | 0 | 1 | 0.97891 | -0.15222 | 0.4 | 1 | 1.1 | 0.9
97 | 1 | 0.00013409 | 3.3606e-05 | 0 | 0 | 1 | 0.97968 | -0.14658 | 0.4 | 1 | 1.1 | 0.9
82 | 1 | 0.00018329 | 4.5937e-05 | 0 | 0 | 1 | 0.97995 | -0.14457 | 0.4 | 1 | 1.1 | 0.9
90 | 1 | 0 | 0 | 0 | 0 | 1 | 0.97996 | -0.14454 | 0.4 | 1 | 1.1 | 0.9
91 | 1 | 0 | 0 | 0 | 0 | 1 | 0.97998 | -0.1444 | 0.4 | 1 | 1.1 | 0.9
84 | 1 | 8.4619e-05 | 2.1207e-05 | 0 | 0 | 1 | 0.98136 | -0.13428 | 0.4 | 1 | 1.1 | 0.9
85 | 1 | 5.189e-05 | 1.3005e-05 | 0 | 0 | 1 | 0.98149 | -0.13335 | 0.4 | 1 | 1.1 | 0.9
87 | 1 | 7.589e-05 | 1.902e-05 | 0 | 0 | 1 | 0.9815 | -0.13329 | 0.4 | 1 | 1.1 | 0.9
89 | 1 | 0.00013555 | 3.3971e-05 | 0 | 0 | 1 | 0.98118 | -0.13558 | 0.4 | 1 | 1.1 | 0.9
96 | 1 | 0 | 0 | 0 | 0 | 1 | 0.98196 | -0.1299 | 0.4 | 1 | 1.1 | 0.9
118 | 1 | 0 | 0 | 0 | 0 | 1 | 0.97527 | -0.17885 | 0.4 | 1 | 1.1 | 0.9
123 | 1 | 8.6926e-05 | 2.1786e-05 | 0 | 0 | 1 | 0.97655 | -0.16955 | 0.4 | 1 | 1.1 | 0.9
125 | 1 | 0.00021329 | 5.3455e-05 | 0 | 0 | 1 | 0.97527 | -0.1789 | 0.4 | 1 | 1.1 | 0.9
101 | 1 | 0 | 0 | 0 | 0 | 1 | 0.97473 | -0.18285 | 0.4 | 1 | 1.1 | 0.9
124 | 1 | 0.00025799 | 6.4659e-05 | 0 | 0 | 1 | 0.97654 | -0.16962 | 0.4 | 1 | 1.1 | 0.9
98 | 1 | 0.00029014 | 7.2716e-05 | 0 | 0 | 1 | 0.97427 | -0.18622 | 0.4 | 1 | 1.1 | 0.9
99 | 1 | 0.00088765 | 0.00022247 | 0 | 0 | 1 | 0.97434 | -0.18568 | 0.4 | 1 | 1.1 | 0.9
100 | 1 | 0.00031813 | 7.9732e-05 | 0 | 0 | 1 | 0.97412 | -0.18735 | 0.4 | 1 | 1.1 | 0.9
102 | 1 | 0.00046641 | 0.00011689 | 0 | 0 | 1 | 0.9741 | -0.18747 | 0.4 | 1 | 1.1 | 0.9
115 | 1 | 5.0687e-05 | 1.2703e-05 | 0 | 0 | 1 | 0.97472 | -0.18294 | 0.4 | 1 | 1.1 | 0.9
119 | 1 | 0.00012049 | 3.0198e-05 | 0 | 0 | 1 | 0.97404 | -0.18787 | 0.4 | 1 | 1.1 | 0.9
120 | 1 | 0.00046352 | 0.00011617 | 0 | 0 | 1 | 0.9739 | -0.1889 | 0.4 | 1 | 1.1 | 0.9
105 | 1 | 0.00066781 | 0.00016737 | 0 | 0 | 1 | 0.97022 | -0.21579 | 0.4 | 1 | 1.1 | 0.9
107 | 1 | 0.00077211 | 0.00019351 | 0 | 0 | 1 | 0.97022 | -0.21584 | 0.4 | 1 | 1.1 | 0.9
108 | 1 | 0.00017234 | 4.3191e-05 | 0 | 0 | 1 | 0.9702 | -0.21592 | 0.4 | 1 | 1.1 | 0.9
109 | 1 | 8.2678e-05 | 2.0721e-05 | 0 | 0 | 1 | 0.9722 | -0.20136 | 0.4 | 1 | 1.1 | 0.9
114 | 1 | 0.0007242 | 0.0001815 | 0 | 0 | 1 | 0.9702 | -0.21596 | 0.4 | 1 | 1.1 | 0.9
113 | 1 | 0.00045273 | 0.00011346 | 0 | 0 | 1 | 0.97019 | -0.21601 | 0.4 | 1 | 1.1 | 0.9
111 | 1 | 0.00020898 | 5.2376e-05 | 0 | 0 | 1 | 0.97227 | -0.20088 | 0.4 | 1 | 1.1 | 0.9
112 | 1 | 0.0002211 | 5.5412e-05 | 0 | 0 | 1 | 0.97234 | -0.20037 | 0.4 | 1 | 1.1 | 0.9
116 | 1 | 6.0727e-05 | 1.522e-05 | 0 | 0 | 1 | 0.97234 | -0.20036 | 0.4 | 1 | 1.1 | 0.9
117 | 1 | 0 | 0 | 0 | 0 | 1 | 0.9737 | -0.19042 | 0.4 | 1 | 1.1 | 0.9
121 | 1 | 0 | 0 | 0 | 0 | 1 | 0.97364 | -0.19094 | 0.4 | 1 | 1.1 | 0.9
122 | 1 | 0.0001419 | 3.5563e-05 | 0 | 0 | 1 | 0.9736 | -0.19122 | 0.4 | 1 | 1.1 | 0.9

## generator_data
GEN_BUS | PG | QG | QMAX | QMIN | VG | MBASE | GEN_STATUS | PMAX | PMIN
6 | 0.2228 | 0.05625 | 10 | -10 | 1 | 100 | 1 | 10 | 0

## branch_data
F_BUS | T_BUS | BR_R | BR_X | BR_B | RATE_A | RATE_B | RATE_C | TAP | SHIFT | BR_STATUS | ANGMIN | ANGMAX | P_in | Q_in | P_out | Q_out
1 | 2 | 0.88296 | 0.3396 | 2.6732e-09 | 0 | 0 | 0 | 0 | 0 | 1 | -90 | 90 | -0.018027 | -0.0044816 | 0.01803 | 0.0044825
1 | 3 | 3.1882 | 1.2262 | 9.6523e-09 | 0 | 0 | 0 | 0 | 0 | 1 | -90 | 90 | 0.017439 | 0.0043341 | -0.017429 | -0.0043311
2 | 4 | 0.21648 | 0.08326 | 6.5539e-10 | 0 | 0 | 0 | 0 | 0 | 1 | -90 | 90 | -0.019113 | -0.0047539 | 0.019114 | 0.0047541
3 | 5 | 0.78074 | 0.30029 | 2.3637e-09 | 0 | 0 | 0 | 0 | 0 | 1 | -90 | 90 | 0.017252 | 0.0042869 | -0.01725 | -0.0042862
4 | 6 | 1.5751 | 0.60581 | 4.7687e-09 | 0 | 0 | 0 | 0 | 0 | 1 | -90 | 90 | -0.021902 | -0.0054507 | 0.02191 | 0.0054533
4 | 24 | 19.9605 | 7.6771 | 2.0144e-08 | 0 | 0 | 0 | 0 | 0 | 1 | -90 | 90 | 0.0025115 | 0.00062722 | -0.0025101 | -0.00062872
5 | 22 | 2.2764 | 0.87553 | 6.8918e-09 | 0 | 0 | 0 | 0 | 0 | 1 | -90 | 90 | 0.01708 | 0.0042437 | -0.017073 | -0.0042417
55 | 57 | 8.8259 | 3.3946 | 2.6721e-08 | 0 | 0 | 0 | 0 | 0 | 1 | -90 | 90 | 0.015983 | 0.0039657 | -0.015959 | -0.003959
55 | 29 | 9.3136 | 3.5822 | 2.8197e-08 | 0 | 0 | 0 | 0 | 0 | 1 | -90 | 90 | -0.016614 | -0.0041227 | 0.016642 | 0.0041306
55 | 53 | 6.7052 | 2.5789 | 6.7668e-09 | 0 | 0 | 0 | 0 | 0 | 1 | -90 | 90 | 0.00045085 | 0.00011193 | -0.00045084 | -0.00011259
57 | 58 | 17.4299 | 6.7038 | 5.2769e-08 | 0 | 0 | 0 | 0 | 0 | 1 | -90 | 90 | 0.015959 | 0.003959 | -0.015911 | -0.0039456
29 | 60 | 1.8155 | 0.69828 | 5.4966e-09 | 0 | 0 | 0 | 0 | 0 | 1 | -90 | 90 | -0.016642 | -0.0041306 | 0.016647 | 0.0041322
53 | 54 | 1.0138 | 0.38992 | 1.0231e-09 | 0 | 0 | 0 | 0 | 0 | 1 | -90 | 90 | 0.00034338 | 8.5655e-05 | -0.00034337 | -8.5755e-05
6 | 25 | 7.3655 | 2.8329 | 7.4331e-09 | 0 | 0 | 0 | 0 | 0 | 1 | -90 | 90 | 0.0026481 | 0.00066095 | -0.0026476 | -0.00066148
6 | 18 | 0.27594 | 0.10613 | 8.3542e-10 | 0 | 0 | 0 | 0 | 0 | 1 | -90 | 90 | 0.19824 | 0.050136 | -0.19813 | -0.050091
24 | 23 | 4.0055 | 1.5406 | 4.0422e-09 | 0 | 0 | 0 | 0 | 0 | 1 | -90 | 90 | 0.0018052 | 0.00045204 | -0.0018051 | -0.00045239
22 | 28 | 17.6596 | 6.7922 | 5.3465e-08 | 0 | 0 | 0 | 0 | 0 | 1 | -90 | 90 | 0.017073 | 0.0042417 | -0.017018 | -0.0042259
25 | 26 | 5.3694 | 2.0652 | 5.4187e-09 | 0 | 0 | 0 | 0 | 0 | 1 | -90 | 90 | 0.0015251 | 0.00038017 | -0.001525 | -0.00038066
18 | 16 | 0.65023 | 0.25009 | 1.9686e-09 | 0 | 0 | 0 | 0 | 0 | 1 | -90 | 90 | 0.19781 | 0.050012 | -0.19754 | -0.049908
28 | 61 | 1.7538 | 0.67454 | 1.7699e-09 | 0 | 0 | 0 | 0 | 0 | 1 | -90 | 90 | 0.0001196 | 2.9798e-05 | -0.00011959 | -2.9973e-05
28 | 59 | 6.9577 | 2.676 | 2.1065e-08 | 0 | 0 | 0 | 0 | 0 | 1 | -90 | 90 | 0.016899 | 0.0041961 | -0.016877 | -0.00419
26 | 27 | 2.9037 | 1.1168 | 2.9303e-09 | 0 | 0 | 0 | 0 | 0 | 1 | -90 | 90 | 0.001206 | 0.0003007 | -0.0012059 | -0.00030098
16 | 14 | 1.0047 | 0.38641 | 3.0416e-09 | 0 | 0 | 0 | 0 | 0 | 1 | -90 | 90 | 0.19724 | 0.049834 | -0.19683 | -0.049673
7 | 8 | 2.5549 | 0.98266 | 2.5784e-09 | 0 | 0 | 0 | 0 | 0 | 1 | -90 | 90 | -0.05295 | -0.013277 | 0.053029 | 0.013307
7 | 9 | 4.3206 | 1.6618 | 4.3602e-09 | 0 | 0 | 0 | 0 | 0 | 1 | -90 | 90 | 0.025918 | 0.0065019 | -0.025886 | -0.00649
8 | 10 | 0.55796 | 0.2146 | 5.6308e-10 | 0 | 0 | 0 | 0 | 0 | 1 | -90 | 90 | 0.071446 | 0.017912 | -0.071415 | -0.0179
8 | 11 | 2.9358 | 1.1292 | 5.9255e-09 | 0 | 0 | 0 | 0 | 0 | 1 | -90 | 90 | -0.12447 | -0.031219 | 0.12498 | 0.031411
9 | 13 | 0.59735 | 0.22975 | 6.0283e-10 | 0 | 0 | 0 | 0 | 0 | 1 | -90 | 90 | 0.025886 | 0.00649 | -0.025882 | -0.0064884
10 | 49 | 2.5658 | 0.98683 | 2.5893e-09 | 0 | 0 | 0 | 0 | 0 | 1 | -90 | 90 | 0.026329 | 0.006601 | -0.026309 | -0.0065937
10 | 46 | 4.2866 | 1.6487 | 4.3259e-09 | 0 | 0 | 0 | 0 | 0 | 1 | -90 | 90 | 0.039395 | 0.0098728 | -0.039322 | -0.009845
10 | 47 | 1.9711 | 0.75812 | 1.9892e-09 | 0 | 0 | 0 | 0 | 0 | 1 | -90 | 90 | 0.0056905 | 0.0014261 | -0.0056898 | -0.001426
11 | 17 | 0.84118 | 0.32353 | 2.5467e-09 | 0 | 0 | 0 | 0 | 0 | 1 | -90 | 90 | -0.18098 | -0.045477 | 0.18129 | 0.045592
11 | 19 | 2.0685 | 0.79557 | 2.0875e-09 | 0 | 0 | 0 | 0 | 0 | 1 | -90 | 90 | 0.056009 | 0.014066 | -0.055938 | -0.014039
13 | 48 | 2.0062 | 0.77161 | 2.0246e-09 | 0 | 0 | 0 | 0 | 0 | 1 | -90 | 90 | 0.025882 | 0.0064884 | -0.025867 | -0.0064829
46 | 44 | 1.3241 | 0.50927 | 1.3363e-09 | 0 | 0 | 0 | 0 | 0 | 1 | -90 | 90 | 0.035334 | 0.0088455 | -0.035316 | -0.0088386
17 | 15 | 1.7655 | 0.67903 | 5.345e-09 | 0 | 0 | 0 | 0 | 0 | 1 | -90 | 90 | -0.19257 | -0.048421 | 0.19328 | 0.048694
19 | 20 | 5.4836 | 2.1091 | 5.5339e-09 | 0 | 0 | 0 | 0 | 0 | 1 | -90 | 90 | 0.048167 | 0.012092 | -0.048028 | -0.012039
48 | 45 | 1.5085 | 0.5802 | 1.5224e-09 | 0 | 0 | 0 | 0 | 0 | 1 | -90 | 90 | 0.013314 | 0.0033368 | -0.013311 | -0.0033359
44 | 42 | 1.8895 | 0.72672 | 1.9068e-09 | 0 | 0 | 0 | 0 | 0 | 1 | -90 | 90 | 0.027838 | 0.0069791 | -0.027822 | -0.006973
44 | 38 | 1.5072 | 0.57968 | 1.521e-09 | 0 | 0 | 0 | 0 | 0 | 1 | -90 | 90 | 0.0074772 | 0.0018595 | -0.0074763 | -0.0018593
15 | 14 | 1.6944 | 0.65168 | 5.1297e-09 | 0 | 0 | 0 | 0 | 0 | 1 | -90 | 90 | -0.19382 | -0.048829 | 0.19451 | 0.049093
20 | 21 | 1.0291 | 0.39581 | 1.0385e-09 | 0 | 0 | 0 | 0 | 0 | 1 | -90 | 90 | 0.033428 | 0.0083796 | -0.033416 | -0.0083748
50 | 52 | 5.9161 | 2.2754 | 5.9704e-09 | 0 | 0 | 0 | 0 | 0 | 1 | -90 | 90 | -0.00028524 | -7.1489e-05 | 0.00028525 | 7.0895e-05
52 | 51 | 0.60609 | 0.23311 | 6.1165e-10 | 0 | 0 | 0 | 0 | 0 | 1 | -90 | 90 | -0.0012058 | -0.00030162 | 0.0012058 | 0.00030156
51 | 27 | 6.1087 | 2.3495 | 6.1648e-09 | 0 | 0 | 0 | 0 | 0 | 1 | -90 | 90 | -0.0012058 | -0.00030156 | 0.0012059 | 0.00030098
45 | 43 | 3.5427 | 1.3626 | 3.5752e-09 | 0 | 0 | 0 | 0 | 0 | 1 | -90 | 90 | 0.0033517 | 0.00083974 | -0.0033513 | -0.00083991
59 | 60 | 1.1208 | 0.43107 | 3.3932e-09 | 0 | 0 | 0 | 0 | 0 | 1 | -90 | 90 | 0.016689 | 0.0041429 | -0.016686 | -0.0041419
30 | 31 | 13.6813 | 5.262 | 2.7614e-08 | 0 | 0 | 0 | 0 | 0 | 1 | -90 | 90 | -0.0011792 | -0.00029554 | 0.0011794 | 0.00029303
31 | 32 | 13.3375 | 5.1298 | 4.038e-08 | 0 | 0 | 0 | 0 | 0 | 1 | -90 | 90 | -0.0011794 | -0.00029303 | 0.0011796 | 0.0002893
32 | 106 | 10.0306 | 3.8579 | 3.0368e-08 | 0 | 0 | 0 | 0 | 0 | 1 | -90 | 90 | -0.0064284 | -0.0016029 | 0.006433 | 0.0016018
32 | 103 | 5.8798 | 2.2615 | 1.7801e-08 | 0 | 0 | 0 | 0 | 0 | 1 | -90 | 90 | 0.0052488 | 0.0013136 | -0.0052469 | -0.0013146
106 | 110 | 5.394 | 2.0746 | 1.633e-08 | 0 | 0 | 0 | 0 | 0 | 1 | -90 | 90 | -0.006433 | -0.0016018 | 0.0064356 | 0.0016013
103 | 104 | 0.54308 | 0.20888 | 1.6442e-09 | 0 | 0 | 0 | 0 | 0 | 1 | -90 | 90 | 0.0042308 | 0.0010599 | -0.0042307 | -0.00106
110 | 109 | 6.5333 | 2.5128 | 1.978e-08 | 0 | 0 | 0 | 0 | 0 | 1 | -90 | 90 | -0.0065798 | -0.0016374 | 0.006583 | 0.0016368
104 | 105 | 0.062356 | 0.023983 | 1.8878e-10 | 0 | 0 | 0 | 0 | 0 | 1 | -90 | 90 | 0.0027891 | 0.00069871 | -0.0027891 | -0.00069872
33 | 34 | 9.974 | 3.8362 | 1.0066e-08 | 0 | 0 | 0 | 0 | 0 | 1 | -90 | 90 | 0.0022547 | 0.00055132 | -0.0022542 | -0.00055207
33 | 35 | 2.9723 | 1.1432 | 2.9996e-09 | 0 | 0 | 0 | 0 | 0 | 1 | -90 | 90 | -0.0049397 | -0.0012242 | 0.0049405 | 0.0012243
34 | 36 | 0.76952 | 0.29597 | 7.7658e-10 | 0 | 0 | 0 | 0 | 0 | 1 | -90 | 90 | 0.0010461 | 0.0002493 | -0.0010461 | -0.00024937
35 | 38 | 7.6274 | 2.9336 | 7.6974e-09 | 0 | 0 | 0 | 0 | 0 | 1 | -90 | 90 | -0.0049405 | -0.0012243 | 0.0049425 | 0.0012243
36 | 39 | 52.9109 | 20.3504 | 5.3396e-08 | 0 | 0 | 0 | 0 | 0 | 1 | -90 | 90 | 0.00066452 | 0.00015373 | -0.00066427 | -0.00015875
39 | 41 | 78.4328 | 30.1664 | 7.9152e-08 | 0 | 0 | 0 | 0 | 0 | 1 | -90 | 90 | 0.00066427 | 0.00015875 | -0.00066388 | -0.00016617
41 | 40 | 2.2499 | 0.86536 | 2.2706e-09 | 0 | 0 | 0 | 0 | 0 | 1 | -90 | 90 | 0.00066388 | 0.00016617 | -0.00066387 | -0.00016638
54 | 56 | 3.0581 | 1.1762 | 3.0862e-09 | 0 | 0 | 0 | 0 | 0 | 1 | -90 | 90 | 0.00028837 | 7.1968e-05 | -0.00028836 | -7.2271e-05
58 | 62 | 23.5354 | 9.0521 | 7.1254e-08 | 0 | 0 | 0 | 0 | 0 | 1 | -90 | 90 | 0.015911 | 0.0039457 | -0.015846 | -0.0039276
62 | 65 | 11.9596 | 4.5998 | 1.2069e-08 | 0 | 0 | 0 | 0 | 0 | 1 | -90 | 90 | 0.00068418 | 0.00016991 | -0.00068412 | -0.00017105
62 | 94 | 0.68291 | 0.26266 | 2.0675e-09 | 0 | 0 | 0 | 0 | 0 | 1 | -90 | 90 | 0.015161 | 0.0037577 | -0.01516 | -0.0037572
65 | 63 | 1.1395 | 0.43828 | 1.15e-09 | 0 | 0 | 0 | 0 | 0 | 1 | -90 | 90 | 0.00057487 | 0.00014367 | -0.00057487 | -0.00014378
94 | 95 | 0.63416 | 0.24391 | 1.9199e-09 | 0 | 0 | 0 | 0 | 0 | 1 | -90 | 90 | 0.015061 | 0.0037324 | -0.015059 | -0.003732
63 | 64 | 3.0541 | 1.1747 | 3.0821e-09 | 0 | 0 | 0 | 0 | 0 | 1 | -90 | 90 | 0.00013177 | 3.2728e-05 | -0.00013177 | -3.3025e-05
95 | 96 | 2.3179 | 0.89149 | 7.0175e-09 | 0 | 0 | 0 | 0 | 0 | 1 | -90 | 90 | 0.014924 | 0.0036981 | -0.014918 | -0.0036966
67 | 68 | 8.189 | 3.1496 | 8.2641e-09 | 0 | 0 | 0 | 0 | 0 | 1 | -90 | 90 | -0.00052788 | -0.00013172 | 0.0005279 | 0.00013094
67 | 69 | 5.9702 | 2.2962 | 6.025e-09 | 0 | 0 | 0 | 0 | 0 | 1 | -90 | 90 | 4.2681e-05 | 1.0117e-05 | -4.2681e-05 | -1.0697e-05
68 | 70 | 0.50876 | 0.19568 | 5.1343e-10 | 0 | 0 | 0 | 0 | 0 | 1 | -90 | 90 | -0.001024 | -0.00025528 | 0.001024 | 0.00025523
70 | 88 | 4.5336 | 1.7437 | 4.5752e-09 | 0 | 0 | 0 | 0 | 0 | 1 | -90 | 90 | -0.0011999 | -0.0002993 | 0.0012 | 0.00029889
88 | 86 | 22.3496 | 8.596 | 2.2555e-08 | 0 | 0 | 0 | 0 | 0 | 1 | -90 | 90 | -0.0012 | -0.00029889 | 0.0012003 | 0.00029686
86 | 89 | 0.86493 | 0.33267 | 2.6186e-09 | 0 | 0 | 0 | 0 | 0 | 1 | -90 | 90 | 0.013496 | 0.003344 | -0.013494 | -0.0033436
86 | 84 | 0.29608 | 0.11388 | 8.964e-10 | 0 | 0 | 0 | 0 | 0 | 1 | -90 | 90 | -0.014696 | -0.0036408 | 0.014697 | 0.003641
72 | 73 | 0.88773 | 0.34143 | 8.9588e-10 | 0 | 0 | 0 | 0 | 0 | 1 | -90 | 90 | -0.00080192 | -0.00020027 | 0.00080193 | 0.00020019
72 | 74 | 3.6979 | 1.4223 | 3.7318e-09 | 0 | 0 | 0 | 0 | 0 | 1 | -90 | 90 | 0.00070507 | 0.000176 | -0.00070505 | -0.00017634
73 | 75 | 1.141 | 0.43886 | 1.1515e-09 | 0 | 0 | 0 | 0 | 0 | 1 | -90 | 90 | -0.00097301 | -0.00024306 | 0.00097302 | 0.00024296
74 | 76 | 3.7829 | 1.455 | 3.8176e-09 | 0 | 0 | 0 | 0 | 0 | 1 | -90 | 90 | 0.00053681 | 0.00013418 | -0.0005368 | -0.00013454
75 | 92 | 4.2807 | 1.6464 | 4.32e-09 | 0 | 0 | 0 | 0 | 0 | 1 | -90 | 90 | -0.0010794 | -0.00026962 | 0.0010795 | 0.00026923
92 | 93 | 1.9119 | 0.73533 | 5.7882e-09 | 0 | 0 | 0 | 0 | 0 | 1 | -90 | 90 | 0.010495 | 0.0025969 | -0.010493 | -0.0025965
92 | 83 | 12.1997 | 4.6922 | 3.6935e-08 | 0 | 0 | 0 | 0 | 0 | 1 | -90 | 90 | -0.011575 | -0.0028661 | 0.011593 | 0.0028696
93 | 118 | 12.5019 | 4.8084 | 3.785e-08 | 0 | 0 | 0 | 0 | 0 | 1 | -90 | 90 | 0.010148 | 0.0025142 | -0.010134 | -0.0025122
93 | 123 | 39.0453 | 15.0174 | 3.9404e-08 | 0 | 0 | 0 | 0 | 0 | 1 | -90 | 90 | 0.00034497 | 8.2394e-05 | -0.00034492 | -8.6132e-05
83 | 79 | 1.0155 | 0.39058 | 3.0745e-09 | 0 | 0 | 0 | 0 | 0 | 1 | -90 | 90 | -0.011796 | -0.0029206 | 0.011798 | 0.0029209
77 | 79 | 8.3055 | 3.1944 | 8.3817e-09 | 0 | 0 | 0 | 0 | 0 | 1 | -90 | 90 | -0.00121 | -0.00030325 | 0.0012101 | 0.0003025
79 | 80 | 1.8353 | 0.7059 | 5.5565e-09 | 0 | 0 | 0 | 0 | 0 | 1 | -90 | 90 | -0.013008 | -0.0032234 | 0.013012 | 0.0032242
80 | 97 | 5.2985 | 2.0379 | 1.6041e-08 | 0 | 0 | 0 | 0 | 0 | 1 | -90 | 90 | -0.013012 | -0.0032242 | 0.013021 | 0.0032265
97 | 91 | 2.0283 | 0.78012 | 6.1408e-09 | 0 | 0 | 0 | 0 | 0 | 1 | -90 | 90 | -0.013156 | -0.0032601 | 0.013159 | 0.003261
82 | 90 | 2.4283 | 0.93395 | 2.4506e-09 | 0 | 0 | 0 | 0 | 0 | 1 | -90 | 90 | -0.00018329 | -4.5937e-05 | 0.00018329 | 4.5702e-05
90 | 91 | 8.8765 | 3.414 | 8.958e-09 | 0 | 0 | 0 | 0 | 0 | 1 | -90 | 90 | -0.00018329 | -4.5702e-05 | 0.00018329 | 4.4843e-05
91 | 89 | 8.1015 | 3.116 | 2.4527e-08 | 0 | 0 | 0 | 0 | 0 | 1 | -90 | 90 | -0.013343 | -0.0033058 | 0.013359 | 0.0033096
84 | 85 | 0.76742 | 0.29516 | 2.3234e-09 | 0 | 0 | 0 | 0 | 0 | 1 | -90 | 90 | -0.014782 | -0.0036622 | 0.014783 | 0.0036627
85 | 87 | 0.055164 | 0.021217 | 1.6701e-10 | 0 | 0 | 0 | 0 | 0 | 1 | -90 | 90 | -0.014835 | -0.0036757 | 0.014835 | 0.0036757
87 | 96 | 2.7893 | 1.0728 | 8.4446e-09 | 0 | 0 | 0 | 0 | 0 | 1 | -90 | 90 | -0.014911 | -0.0036948 | 0.014918 | 0.0036966
118 | 125 | 3.2011 | 1.2312 | 3.2305e-09 | 0 | 0 | 0 | 0 | 0 | 1 | -90 | 90 | 0.00021328 | 5.3148e-05 | -0.00021328 | -5.3455e-05
118 | 101 | 4.9006 | 1.8848 | 1.4837e-08 | 0 | 0 | 0 | 0 | 0 | 1 | -90 | 90 | 0.0099202 | 0.0024591 | -0.0099149 | -0.0024584
123 | 124 | 3.2617 | 1.2545 | 3.2917e-09 | 0 | 0 | 0 | 0 | 0 | 1 | -90 | 90 | 0.00025799 | 6.4346e-05 | -0.00025799 | -6.4659e-05
101 | 115 | 18.6074 | 7.1567 | 1.8778e-08 | 0 | 0 | 0 | 0 | 0 | 1 | -90 | 90 | 5.0686e-05 | 1.092e-05 | -5.0686e-05 | -1.2703e-05
101 | 99 | 3.4798 | 1.3384 | 1.0535e-08 | 0 | 0 | 0 | 0 | 0 | 1 | -90 | 90 | 0.0098642 | 0.0024475 | -0.0098604 | -0.0024471
98 | 99 | 0.73698 | 0.28345 | 2.2312e-09 | 0 | 0 | 0 | 0 | 0 | 1 | -90 | 90 | -0.0089721 | -0.0022246 | 0.0089728 | 0.0022246
98 | 100 | 1.5721 | 0.60464 | 4.7595e-09 | 0 | 0 | 0 | 0 | 0 | 1 | -90 | 90 | 0.008682 | 0.0021518 | -0.0086806 | -0.0021518
100 | 102 | 0.17562 | 0.067544 | 5.3168e-10 | 0 | 0 | 0 | 0 | 0 | 1 | -90 | 90 | 0.0083625 | 0.0020721 | -0.0083624 | -0.0020721
102 | 119 | 0.62097 | 0.23883 | 1.88e-09 | 0 | 0 | 0 | 0 | 0 | 1 | -90 | 90 | 0.007896 | 0.0019552 | -0.0078955 | -0.0019552
119 | 120 | 1.5918 | 0.61223 | 4.8192e-09 | 0 | 0 | 0 | 0 | 0 | 1 | -90 | 90 | 0.007775 | 0.001925 | -0.007774 | -0.001925
120 | 117 | 2.5183 | 0.96858 | 7.6242e-09 | 0 | 0 | 0 | 0 | 0 | 1 | -90 | 90 | 0.0073105 | 0.0018089 | -0.007309 | -0.001809
105 | 107 | 0.27584 | 0.10609 | 8.3512e-10 | 0 | 0 | 0 | 0 | 0 | 1 | -90 | 90 | 0.0021213 | 0.00053135 | -0.0021213 | -0.00053142
107 | 108 | 0.73561 | 0.28293 | 7.4236e-10 | 0 | 0 | 0 | 0 | 0 | 1 | -90 | 90 | 0.0013492 | 0.00033791 | -0.0013492 | -0.00033798
108 | 114 | 0.37257 | 0.1433 | 3.7599e-10 | 0 | 0 | 0 | 0 | 0 | 1 | -90 | 90 | 0.0011769 | 0.00029479 | -0.0011769 | -0.00029482
109 | 111 | 0.87164 | 0.33525 | 2.6389e-09 | 0 | 0 | 0 | 0 | 0 | 1 | -90 | 90 | -0.0066656 | -0.0016575 | 0.0066661 | 0.0016574
114 | 113 | 1.5625 | 0.60096 | 1.5768e-09 | 0 | 0 | 0 | 0 | 0 | 1 | -90 | 90 | 0.00045272 | 0.00011332 | -0.00045271 | -0.00011347
111 | 112 | 0.9054 | 0.34823 | 2.7411e-09 | 0 | 0 | 0 | 0 | 0 | 1 | -90 | 90 | -0.006875 | -0.0017098 | 0.0068755 | 0.0017097
112 | 116 | 0.018999 | 0.0073071 | 5.7519e-11 | 0 | 0 | 0 | 0 | 0 | 1 | -90 | 90 | -0.0070966 | -0.0017651 | 0.0070966 | 0.0017651
116 | 117 | 16.833 | 6.4742 | 5.0962e-08 | 0 | 0 | 0 | 0 | 0 | 1 | -90 | 90 | -0.0071574 | -0.0017803 | 0.007167 | 0.0017792
117 | 121 | 36.8211 | 14.162 | 3.7159e-08 | 0 | 0 | 0 | 0 | 0 | 1 | -90 | 90 | 0.00014191 | 2.9782e-05 | -0.0001419 | -3.3302e-05
121 | 122 | 23.6637 | 9.1014 | 2.3881e-08 | 0 | 0 | 0 | 0 | 0 | 1 | -90 | 90 | 0.0001419 | 3.3302e-05 | -0.0001419 | -3.5563e-05