## bus_data
BUS_I | BUS_TYPE | Pd | Qd | Gs | Bs | area | Vm | Va | baseKV | zone | Vmax | Vmin
1 | 1 | 0.0017309 | 0.0004338 | 0 | 0 | 1 | 0.9722 | -0.19542 | 0.4 | 1 | 1.1 | 0.9
2 | 1 | 0 | 0 | 0 | 0 | 1 | 0.97232 | -0.1946 | 0.4 | 1 | 1.1 | 0.9
3 | 1 | 0 | 0 | 0 | 0 | 1 | 0.97206 | -0.19648 | 0.4 | 1 | 1.1 | 0.9
4 | 1 | 0 | 0 | 0 | 0 | 1 | 0.97199 | -0.19695 | 0.4 | 1 | 1.1 | 0.9
5 | 1 | 0.0021011 | 0.00052657 | 0 | 0 | 1 | 0.97359 | -0.18543 | 0.4 | 1 | 1.1 | 0.9
6 | 1 | 0.0072561 | 0.0018186 | 0 | 0 | 1 | 0.97186 | -0.19793 | 0.4 | 1 | 1.1 | 0.9
51 | 1 | 0 | 0 | 0 | 0 | 1 | 0.97184 | -0.19805 | 0.4 | 1 | 1.1 | 0.9
64 | 1 | 0.00050659 | 0.00012696 | 0 | 0 | 1 | 0.97199 | -0.197 | 0.4 | 1 | 1.1 | 0.9
44 | 1 | 0.0025531 | 0.00063987 | 0 | 0 | 1 | 0.97381 | -0.18385 | 0.4 | 1 | 1.1 | 0.9
53 | 1 | 0.00085191 | 0.00021351 | 0 | 0 | 1 | 0.97171 | -0.19902 | 0.4 | 1 | 1.1 | 0.9
49 | 1 | 0.0031215 | 0.00078232 | 0 | 0 | 1 | 0.9717 | -0.19908 | 0.4 | 1 | 1.1 | 0.9
45 | 1 | 0.0014348 | 0.00035959 | 0 | 0 | 1 | 0.97418 | -0.18121 | 0.4 | 1 | 1.1 | 0.9
8 | 1 | 0.00084343 | 0.00021138 | 0 | 0 | 1 | 0.9805 | -0.13668 | 0.4 | 1 | 1.1 | 0.9
9 | 1 | 0.0055591 | 0.0013932 | 0 | 0 | 1 | 0.9806 | -0.13598 | 0.4 | 1 | 1.1 | 0.9
10 | 1 | 0.00096611 | 0.00024213 | 0 | 0 | 1 | 0.98087 | -0.13403 | 0.4 | 1 | 1.1 | 0.9
11 | 1 | 0.00065355 | 0.0001638 | 0 | 0 | 1 | 0.98103 | -0.1329 | 0.4 | 1 | 1.1 | 0.9
12 | 1 | 0.0018764 | 0.00047027 | 0 | 0 | 1 | 0.98107 | -0.13263 | 0.4 | 1 | 1.1 | 0.9
13 | 1 | 0.0014016 | 0.00035127 | 0 | 0 | 1 | 0.98131 | -0.13089 | 0.4 | 1 | 1.1 | 0.9
23 | 1 | 0 | 0 | 0 | 0 | 1 | 0.98153 | -0.12933 | 0.4 | 1 | 1.1 | 0.9
25 | 1 | 0.0014468 | 0.00036259 | 0 | 0 | 1 | 0.98149 | -0.12964 | 0.4 | 1 | 1.1 | 0.9
20 | 1 | 0 | 0 | 0 | 0 | 1 | 0.98178 | -0.12756 | 0.4 | 1 | 1.1 | 0.9
14 | 1 | 0.0021463 | 0.00053791 | 0 | 0 | 1 | 0.9798 | -0.14169 | 0.4 | 1 | 1.1 | 0.9
15 | 1 | 0 | 0 | 0 | 0 | 1 | 0.9799 | -0.14096 | 0.4 | 1 | 1.1 | 0.9
16 | 1 | 0.0068299 | 0.0017117 | 0 | 0 | 1 | 0.97998 | -0.14045 | 0.4 | 1 | 1.1 | 0.9
21 | 1 | 0.00076696 | 0.00019222 | 0 | 0 | 1 | 0.98066 | -0.13554 | 0.4 | 1 | 1.1 | 0.9
18 | 1 | 0 | 0 | 0 | 0 | 1 | 0.98087 | -0.13409 | 0.4 | 1 | 1.1 | 0.9
17 | 1 | 0.0019862 | 0.0004978 | 0 | 0 | 1 | 0.98073 | -0.13507 | 0.4 | 1 | 1.1 | 0.9
19 | 1 | 0.00085387 | 0.000214 | 0 | 0 | 1 | 0.98071 | -0.13522 | 0.4 | 1 | 1.1 | 0.9
24 | 1 | 0 | 0 | 0 | 0 | 1 | 0.98553 | -0.10089 | 0.4 | 1 | 1.1 | 0.9
22 | 1 | 0.0011713 | 0.00029355 | 0 | 0 | 1 | 0.98175 | -0.12778 | 0.4 | 1 | 1.1 | 0.9
33 | 1 | 0.0063677 | 0.0015959 | 0 | 0 | 1 | 0.98695 | -0.090862 | 0.4 | 1 | 1.1 | 0.9
32 | 1 | 0.00058627 | 0.00014693 | 0 | 0 | 1 | 0.98553 | -0.10093 | 0.4 | 1 | 1.1 | 0.9
35 | 1 | 0.0011156 | 0.00027959 | 0 | 0 | 1 | 0.98735 | -0.088043 | 0.4 | 1 | 1.1 | 0.9
26 | 1 | 0.010729 | 0.0026889 | 0 | 0 | 1 | 0.99684 | -0.021795 | 0.4 | 1 | 1.1 | 0.9
27 | 1 | 0.0016064 | 0.0004026 | 0 | 0 | 1 | 0.99848 | -0.010441 | 0.4 | 1 | 1.1 | 0.9
28 | 1 | 0 | 0 | 0 | 0 | 1 | 0.99145 | -0.05921 | 0.4 | 1 | 1.1 | 0.9
29 | 3 | 0 | 0 | 0 | 0 | 1 | 1 | 0 | 0.4 | 1 | 1.1 | 0.9
30 | 1 | 0.0008345 | 0.00020914 | 0 | 0 | 1 | 0.99034 | -0.066968 | 0.4 | 1 | 1.1 | 0.9
31 | 1 | 0 | 0 | 0 | 0 | 1 | 0.98735 | -0.08783 | 0.4 | 1 | 1.1 | 0.9
34 | 1 | 0 | 0 | 0 | 0 | 1 | 0.99884 | -0.0081247 | 0.4 | 1 | 1.1 | 0.9
36 | 1 | 0.0087595 | 0.0021953 | 0 | 0 | 1 | 0.98627 | -0.095438 | 0.4 | 1 | 1.1 | 0.9
42 | 1 | 0.0309 | 0.0077443 | 0 | 0 | 1 | 0.99774 | -0.015799 | 0.4 | 1 | 1.1 | 0.9
40 | 1 | 0.0025539 | 0.00064007 | 0 | 0 | 1 | 0.99845 | -0.010854 | 0.4 | 1 | 1.1 | 0.9
37 | 1 | 0 | 0 | 0 | 0 | 1 | 0.98434 | -0.109 | 0.4 | 1 | 1.1 | 0.9
41 | 1 | 0.0016898 | 0.00042351 | 0 | 0 | 1 | 0.99835 | -0.011568 | 0.4 | 1 | 1.1 | 0.9
38 | 1 | 0 | 0 | 0 | 0 | 1 | 0.98115 | -0.13151 | 0.4 | 1 | 1.1 | 0.9
39 | 1 | 0 | 0 | 0 | 0 | 1 | 0.98362 | -0.11414 | 0.4 | 1 | 1.1 | 0.9
47 | 1 | 0 | 0 | 0 | 0 | 1 | 0.97888 | -0.14762 | 0.4 | 1 | 1.1 | 0.9
43 | 1 | 0.0071135 | 0.0017828 | 0 | 0 | 1 | 0.98338 | -0.11583 | 0.4 | 1 | 1.1 | 0.9
48 | 1 | 0.0063544 | 0.0015926 | 0 | 0 | 1 | 0.97494 | -0.17574 | 0.4 | 1 | 1.1 | 0.9
46 | 1 | 0.0023347 | 0.00058512 | 0 | 0 | 1 | 0.97478 | -0.17694 | 0.4 | 1 | 1.1 | 0.9
50 | 1 | 0.0010877 | 0.00027261 | 0 | 0 | 1 | 0.97161 | -0.1997 | 0.4 | 1 | 1.1 | 0.9
52 | 1 | 0.0020703 | 0.00051885 | 0 | 0 | 1 | 0.97151 | -0.20042 | 0.4 | 1 | 1.1 | 0.9
59 | 1 | 0.00080164 | 0.00020091 | 0 | 0 | 1 | 0.97149 | -0.20056 | 0.4 | 1 | 1.1 | 0.9
61 | 1 | 0.00090136 | 0.0002259 | 0 | 0 | 1 | 0.9715 | -0.20051 | 0.4 | 1 | 1.1 | 0.9
62 | 1 | 0.002239 | 0.00056114 | 0 | 0 | 1 | 0.97144 | -0.20096 | 0.4 | 1 | 1.1 | 0.9
54 | 1 | 0.0040984 | 0.0010272 | 0 | 0 | 1 | 0.97048 | -0.20783 | 0.4 | 1 | 1.1 | 0.9
55 | 1 | 0 | 0 | 0 | 0 | 1 | 0.97074 | -0.206 | 0.4 | 1 | 1.1 | 0.9
56 | 1 | 0 | 0 | 0 | 0 | 1 | 0.97032 | -0.20901 | 0.4 | 1 | 1.1 | 0.9
57 | 1 | 0.00070376 | 0.00017638 | 0 | 0 | 1 | 0.97087 | -0.20506 | 0.4 | 1 | 1.1 | 0.9
58 | 1 | 0 | 0 | 0 | 0 | 1 | 0.9702 | -0.20991 | 0.4 | 1 | 1.1 | 0.9
63 | 1 | 0.0011851 | 0.00029702 | 0 | 0 | 1 | 0.97107 | -0.20357 | 0.4 | 1 | 1.1 | 0.9
65 | 1 | 0.0035578 | 0.00089167 | 0 | 0 | 1 | 0.97003 | -0.21108 | 0.4 | 1 | 1.1 | 0.9

## generator_data
GEN_BUS | PG | QG | QMAX | QMIN | VG | MBASE | GEN_STATUS | PMAX | PMIN
29 | 0.14585 | 0.036823 | 10 | -10 | 1 | 100 | 1 | 10 | 0

## branch_data
F_BUS | T_BUS | BR_R | BR_X | BR_B | RATE_A | RATE_B | RATE_C | TAP | SHIFT | BR_STATUS | ANGMIN | ANGMAX | P_in | Q_in | P_out | Q_out
1 | 2 | 1.1247 | 0.43258 | 1.135e-09 | 0 | 0 | 0 | 0 | 0 | 1 | -90 | 90 | -0.0089893 | -0.0022529 | 0.0089903 | 0.0022532
1 | 3 | 1.7936 | 0.68986 | 1.8101e-09 | 0 | 0 | 0 | 0 | 0 | 1 | -90 | 90 | 0.0072585 | 0.0018191 | -0.0072574 | -0.0018189
2 | 4 | 1.3674 | 0.52592 | 2.7599e-09 | 0 | 0 | 0 | 0 | 0 | 1 | -90 | 90 | 0.021151 | 0.0053008 | -0.021144 | -0.0052984
2 | 5 | 3.7531 | 1.4435 | 7.575e-09 | 0 | 0 | 0 | 0 | 0 | 1 | -90 | 90 | -0.030141 | -0.007554 | 0.03018 | 0.007568
3 | 6 | 2.4613 | 0.94665 | 2.4839e-09 | 0 | 0 | 0 | 0 | 0 | 1 | -90 | 90 | 0.0072574 | 0.0018189 | -0.0072559 | -0.0018186
4 | 51 | 0.6537 | 0.25143 | 1.3194e-09 | 0 | 0 | 0 | 0 | 0 | 1 | -90 | 90 | 0.020638 | 0.0051716 | -0.020634 | -0.0051705
4 | 64 | 1.2259 | 0.4715 | 1.2372e-09 | 0 | 0 | 0 | 0 | 0 | 1 | -90 | 90 | 0.00050658 | 0.00012685 | -0.00050657 | -0.00012696
5 | 44 | 0.60345 | 0.2321 | 1.218e-09 | 0 | 0 | 0 | 0 | 0 | 1 | -90 | 90 | -0.032281 | -0.0080946 | 0.032288 | 0.0080972
51 | 53 | 0.88173 | 0.33913 | 1.7796e-09 | 0 | 0 | 0 | 0 | 0 | 1 | -90 | 90 | 0.013552 | 0.003396 | -0.01355 | -0.0033955
51 | 49 | 1.7982 | 0.6916 | 1.8147e-09 | 0 | 0 | 0 | 0 | 0 | 1 | -90 | 90 | 0.0070826 | 0.0017745 | -0.0070816 | -0.0017743
44 | 45 | 0.93916 | 0.36121 | 1.8956e-09 | 0 | 0 | 0 | 0 | 0 | 1 | -90 | 90 | -0.034841 | -0.0087371 | 0.034854 | 0.0087418
53 | 61 | 1.4465 | 0.55635 | 2.9196e-09 | 0 | 0 | 0 | 0 | 0 | 1 | -90 | 90 | 0.012698 | 0.003182 | -0.012696 | -0.0031812
49 | 50 | 1.9131 | 0.7358 | 1.9306e-09 | 0 | 0 | 0 | 0 | 0 | 1 | -90 | 90 | 0.0039602 | 0.00099195 | -0.0039598 | -0.000992
45 | 46 | 1.4574 | 0.56055 | 2.9416e-09 | 0 | 0 | 0 | 0 | 0 | 1 | -90 | 90 | -0.036288 | -0.0091014 | 0.03631 | 0.0091094
8 | 9 | 10.4134 | 4.0051 | 1.0509e-08 | 0 | 0 | 0 | 0 | 0 | 1 | -90 | 90 | -0.00084343 | -0.00021138 | 0.00084351 | 0.00021041
9 | 10 | 3.8083 | 1.4647 | 3.8433e-09 | 0 | 0 | 0 | 0 | 0 | 1 | -90 | 90 | -0.0064025 | -0.0016036 | 0.0064042 | 0.0016039
10 | 11 | 1.9134 | 0.73593 | 1.931e-09 | 0 | 0 | 0 | 0 | 0 | 1 | -90 | 90 | -0.0073703 | -0.0018461 | 0.0073715 | 0.0018463
11 | 12 | 0.43334 | 0.16667 | 4.3732e-10 | 0 | 0 | 0 | 0 | 0 | 1 | -90 | 90 | -0.008025 | -0.0020101 | 0.0080254 | 0.0020102
12 | 13 | 2.1984 | 0.84554 | 2.2186e-09 | 0 | 0 | 0 | 0 | 0 | 1 | -90 | 90 | -0.0099017 | -0.0024805 | 0.0099041 | 0.0024812
13 | 23 | 1.7276 | 0.66445 | 1.7434e-09 | 0 | 0 | 0 | 0 | 0 | 1 | -90 | 90 | -0.011306 | -0.0028324 | 0.011308 | 0.0028332
23 | 25 | 2.6652 | 1.0251 | 2.6897e-09 | 0 | 0 | 0 | 0 | 0 | 1 | -90 | 90 | 0.0014468 | 0.00036236 | -0.0014467 | -0.00036259
23 | 20 | 1.7445 | 0.67095 | 1.7605e-09 | 0 | 0 | 0 | 0 | 0 | 1 | -90 | 90 | -0.012755 | -0.0031956 | 0.012758 | 0.0031966
20 | 24 | 12.661 | 4.8696 | 1.2777e-08 | 0 | 0 | 0 | 0 | 0 | 1 | -90 | 90 | -0.026533 | -0.0066485 | 0.026631 | 0.0066851
20 | 22 | 2.3593 | 0.90742 | 2.3809e-09 | 0 | 0 | 0 | 0 | 0 | 1 | -90 | 90 | 0.0011713 | 0.00029334 | -0.0011713 | -0.00029355
20 | 18 | 6.5032 | 2.5013 | 6.5629e-09 | 0 | 0 | 0 | 0 | 0 | 1 | -90 | 90 | 0.012603 | 0.0031586 | -0.012592 | -0.0031549
14 | 15 | 4.2329 | 1.6281 | 4.2718e-09 | 0 | 0 | 0 | 0 | 0 | 1 | -90 | 90 | -0.0021463 | -0.00053791 | 0.0021465 | 0.00053758
15 | 16 | 2.9914 | 1.1505 | 3.0188e-09 | 0 | 0 | 0 | 0 | 0 | 1 | -90 | 90 | -0.0021465 | -0.00053758 | 0.0021466 | 0.00053735
16 | 21 | 6.8392 | 2.6305 | 6.902e-09 | 0 | 0 | 0 | 0 | 0 | 1 | -90 | 90 | -0.0089764 | -0.0022491 | 0.0089825 | 0.0022508
21 | 18 | 1.8627 | 0.71643 | 1.8798e-09 | 0 | 0 | 0 | 0 | 0 | 1 | -90 | 90 | -0.0097495 | -0.002443 | 0.0097515 | 0.0024436
18 | 17 | 4.315 | 1.6596 | 4.3546e-09 | 0 | 0 | 0 | 0 | 0 | 1 | -90 | 90 | 0.0028405 | 0.00071132 | -0.0028401 | -0.00071159
17 | 19 | 2.2203 | 0.85396 | 2.2407e-09 | 0 | 0 | 0 | 0 | 0 | 1 | -90 | 90 | 0.00085388 | 0.00021379 | -0.00085387 | -0.000214
24 | 33 | 4.6816 | 1.8006 | 4.7246e-09 | 0 | 0 | 0 | 0 | 0 | 1 | -90 | 90 | -0.027217 | -0.0068319 | 0.027255 | 0.0068461
24 | 32 | 0.90907 | 0.34964 | 9.1741e-10 | 0 | 0 | 0 | 0 | 0 | 1 | -90 | 90 | 0.00058627 | 0.00014685 | -0.00058627 | -0.00014693
33 | 35 | 1.0676 | 0.4106 | 1.0773e-09 | 0 | 0 | 0 | 0 | 0 | 1 | -90 | 90 | -0.033623 | -0.008442 | 0.033636 | 0.0084469
35 | 30 | 7.7517 | 2.9814 | 7.8229e-09 | 0 | 0 | 0 | 0 | 0 | 1 | -90 | 90 | -0.034752 | -0.0087265 | 0.034854 | 0.008765
26 | 27 | 1.3749 | 0.52881 | 2.7751e-09 | 0 | 0 | 0 | 0 | 0 | 1 | -90 | 90 | -0.10869 | -0.027457 | 0.10886 | 0.027524
26 | 28 | 5.0002 | 1.9231 | 1.0092e-08 | 0 | 0 | 0 | 0 | 0 | 1 | -90 | 90 | 0.097958 | 0.024769 | -0.097445 | -0.024572
27 | 29 | 1.2496 | 0.48061 | 2.5221e-09 | 0 | 0 | 0 | 0 | 0 | 1 | -90 | 90 | -0.11047 | -0.027927 | 0.11063 | 0.027989
28 | 30 | 2.7974 | 1.0759 | 2.8231e-09 | 0 | 0 | 0 | 0 | 0 | 1 | -90 | 90 | 0.035727 | 0.0089887 | -0.035688 | -0.0089741
28 | 31 | 5.9969 | 2.3065 | 1.2104e-08 | 0 | 0 | 0 | 0 | 0 | 1 | -90 | 90 | 0.061718 | 0.015583 | -0.061471 | -0.015489
29 | 34 | 3.0066 | 1.1564 | 3.0342e-09 | 0 | 0 | 0 | 0 | 0 | 1 | -90 | 90 | 0.035218 | 0.0088344 | -0.035179 | -0.0088195
31 | 36 | 1.5859 | 0.60996 | 3.2009e-09 | 0 | 0 | 0 | 0 | 0 | 1 | -90 | 90 | 0.061471 | 0.015489 | -0.061405 | -0.015465
34 | 42 | 3.2237 | 1.2399 | 3.2533e-09 | 0 | 0 | 0 | 0 | 0 | 1 | -90 | 90 | 0.030933 | 0.0077566 | -0.0309 | -0.0077443
34 | 40 | 8.3405 | 3.2079 | 8.4171e-09 | 0 | 0 | 0 | 0 | 0 | 1 | -90 | 90 | 0.0042455 | 0.0010629 | -0.0042439 | -0.0010631
36 | 37 | 3.2927 | 1.2664 | 6.6458e-09 | 0 | 0 | 0 | 0 | 0 | 1 | -90 | 90 | 0.052646 | 0.013269 | -0.052546 | -0.013232
40 | 41 | 5.4793 | 2.1074 | 5.5296e-09 | 0 | 0 | 0 | 0 | 0 | 1 | -90 | 90 | 0.00169 | 0.00042303 | -0.0016898 | -0.00042351
37 | 38 | 6.2988 | 2.4226 | 1.2713e-08 | 0 | 0 | 0 | 0 | 0 | 1 | -90 | 90 | 0.045426 | 0.011447 | -0.045283 | -0.011394
37 | 39 | 9.1013 | 3.5005 | 9.1848e-09 | 0 | 0 | 0 | 0 | 0 | 1 | -90 | 90 | 0.0071202 | 0.0017842 | -0.0071151 | -0.0017832
38 | 47 | 4.4845 | 1.7248 | 9.0513e-09 | 0 | 0 | 0 | 0 | 0 | 1 | -90 | 90 | 0.045283 | 0.011394 | -0.045181 | -0.011356
39 | 43 | 3.0013 | 1.1543 | 3.0288e-09 | 0 | 0 | 0 | 0 | 0 | 1 | -90 | 90 | 0.0071151 | 0.0017832 | -0.0071135 | -0.0017828
47 | 48 | 7.7806 | 2.9925 | 1.5704e-08 | 0 | 0 | 0 | 0 | 0 | 1 | -90 | 90 | 0.045181 | 0.011356 | -0.045005 | -0.011289
48 | 46 | 0.38231 | 0.14704 | 7.7163e-10 | 0 | 0 | 0 | 0 | 0 | 1 | -90 | 90 | 0.038651 | 0.0096969 | -0.038645 | -0.0096945
50 | 52 | 3.0745 | 1.1825 | 3.1028e-09 | 0 | 0 | 0 | 0 | 0 | 1 | -90 | 90 | 0.0028721 | 0.00071938 | -0.0028718 | -0.00071957
52 | 59 | 2.196 | 0.8446 | 2.2161e-09 | 0 | 0 | 0 | 0 | 0 | 1 | -90 | 90 | 0.00080164 | 0.00020071 | -0.00080162 | -0.00020091
61 | 62 | 0.46822 | 0.18009 | 4.7252e-10 | 0 | 0 | 0 | 0 | 0 | 1 | -90 | 90 | 0.011794 | 0.0029553 | -0.011793 | -0.0029551
62 | 63 | 3.3558 | 1.2907 | 3.3866e-09 | 0 | 0 | 0 | 0 | 0 | 1 | -90 | 90 | 0.0095545 | 0.002394 | -0.0095511 | -0.0023929
54 | 55 | 2.9366 | 1.1294 | 2.9635e-09 | 0 | 0 | 0 | 0 | 0 | 1 | -90 | 90 | -0.0076576 | -0.0019184 | 0.0076595 | 0.0019189
54 | 56 | 4.0636 | 1.5629 | 4.1009e-09 | 0 | 0 | 0 | 0 | 0 | 1 | -90 | 90 | 0.0035593 | 0.00089123 | -0.0035587 | -0.00089139
55 | 57 | 1.5053 | 0.57897 | 1.5191e-09 | 0 | 0 | 0 | 0 | 0 | 1 | -90 | 90 | -0.0076595 | -0.0019189 | 0.0076605 | 0.0019191
56 | 58 | 3.0883 | 1.1878 | 3.1166e-09 | 0 | 0 | 0 | 0 | 0 | 1 | -90 | 90 | 0.0035587 | 0.00089139 | -0.0035583 | -0.00089151
57 | 63 | 2.1778 | 0.83762 | 2.1978e-09 | 0 | 0 | 0 | 0 | 0 | 1 | -90 | 90 | -0.0083643 | -0.0020955 | 0.008366 | 0.0020959
58 | 65 | 4.0277 | 1.5491 | 4.0646e-09 | 0 | 0 | 0 | 0 | 0 | 1 | -90 | 90 | 0.0035583 | 0.00089151 | -0.0035577 | -0.00089167