## bus_data
BUS_I | BUS_TYPE | Pd | Qd | Gs | Bs | area | Vm | Va | baseKV | zone | Vmax | Vmin
1 | 1 | 0.00042337 | 0.00010611 | 0 | 0 | 1 | 0.99865 | -0.0093064 | 0.4 | 1 | 1.1 | 0.9
2 | 3 | 0.00016383 | 4.1059e-05 | 0 | 0 | 1 | 1 | 0 | 0.4 | 1 | 1.1 | 0.9
3 | 1 | 0 | 0 | 0 | 0 | 1 | 0.99486 | -0.035677 | 0.4 | 1 | 1.1 | 0.9
4 | 1 | 0 | 0 | 0 | 0 | 1 | 0.99118 | -0.061437 | 0.4 | 1 | 1.1 | 0.9
125 | 1 | 0.0019003 | 0.00047627 | 0 | 0 | 1 | 0.99102 | -0.062566 | 0.4 | 1 | 1.1 | 0.9
69 | 1 | 0 | 0 | 0 | 0 | 1 | 0.98653 | -0.094198 | 0.4 | 1 | 1.1 | 0.9
122 | 1 | 0.00041813 | 0.00010479 | 0 | 0 | 1 | 0.9902 | -0.068309 | 0.4 | 1 | 1.1 | 0.9
161 | 1 | 0.0018774 | 0.00047052 | 0 | 0 | 1 | 0.9908 | -0.064098 | 0.4 | 1 | 1.1 | 0.9
75 | 1 | 0.0027726 | 0.00069488 | 0 | 0 | 1 | 0.98638 | -0.095259 | 0.4 | 1 | 1.1 | 0.9
47 | 1 | 0 | 0 | 0 | 0 | 1 | 0.9857 | -0.10005 | 0.4 | 1 | 1.1 | 0.9
123 | 1 | 0.00017508 | 4.3879e-05 | 0 | 0 | 1 | 0.99002 | -0.069548 | 0.4 | 1 | 1.1 | 0.9
5 | 1 | 0.00080715 | 0.00020229 | 0 | 0 | 1 | 0.98536 | -0.10253 | 0.4 | 1 | 1.1 | 0.9
6 | 1 | 0 | 0 | 0 | 0 | 1 | 0.98538 | -0.10239 | 0.4 | 1 | 1.1 | 0.9
8 | 1 | 0.0010493 | 0.00026297 | 0 | 0 | 1 | 0.98547 | -0.10174 | 0.4 | 1 | 1.1 | 0.9
62 | 1 | 0 | 0 | 0 | 0 | 1 | 0.98551 | -0.10145 | 0.4 | 1 | 1.1 | 0.9
64 | 1 | 0 | 0 | 0 | 0 | 1 | 0.98562 | -0.10066 | 0.4 | 1 | 1.1 | 0.9
61 | 1 | 0.00098099 | 0.00024586 | 0 | 0 | 1 | 0.98543 | -0.10202 | 0.4 | 1 | 1.1 | 0.9
44 | 1 | 0.0026919 | 0.00067465 | 0 | 0 | 1 | 0.98512 | -0.10424 | 0.4 | 1 | 1.1 | 0.9
45 | 1 | 0.0019912 | 0.00049904 | 0 | 0 | 1 | 0.98556 | -0.10108 | 0.4 | 1 | 1.1 | 0.9
46 | 1 | 0.0018129 | 0.00045436 | 0 | 0 | 1 | 0.98486 | -0.10603 | 0.4 | 1 | 1.1 | 0.9
48 | 1 | 0.00087499 | 0.00021929 | 0 | 0 | 1 | 0.98485 | -0.1061 | 0.4 | 1 | 1.1 | 0.9
68 | 1 | 0.0037587 | 0.00094203 | 0 | 0 | 1 | 0.98502 | -0.10487 | 0.4 | 1 | 1.1 | 0.9
78 | 1 | 0.00087581 | 0.0002195 | 0 | 0 | 1 | 0.98485 | -0.1061 | 0.4 | 1 | 1.1 | 0.9
67 | 1 | 0.0019219 | 0.00048167 | 0 | 0 | 1 | 0.98383 | -0.11338 | 0.4 | 1 | 1.1 | 0.9
82 | 1 | 0.00087568 | 0.00021947 | 0 | 0 | 1 | 0.98485 | -0.10611 | 0.4 | 1 | 1.1 | 0.9
49 | 1 | 0.0012946 | 0.00032446 | 0 | 0 | 1 | 0.98482 | -0.10642 | 0.4 | 1 | 1.1 | 0.9
50 | 1 | 0.00068559 | 0.00017183 | 0 | 0 | 1 | 0.98516 | -0.10395 | 0.4 | 1 | 1.1 | 0.9
51 | 1 | 0.00042789 | 0.00010724 | 0 | 0 | 1 | 0.98474 | -0.107 | 0.4 | 1 | 1.1 | 0.9
52 | 1 | 0 | 0 | 0 | 0 | 1 | 0.98539 | -0.10231 | 0.4 | 1 | 1.1 | 0.9
53 | 1 | 0.00065378 | 0.00016385 | 0 | 0 | 1 | 0.98469 | -0.10736 | 0.4 | 1 | 1.1 | 0.9
63 | 1 | 0.00073755 | 0.00018485 | 0 | 0 | 1 | 0.98525 | -0.10335 | 0.4 | 1 | 1.1 | 0.9
76 | 1 | 0.00072716 | 0.00018224 | 0 | 0 | 1 | 0.98466 | -0.10758 | 0.4 | 1 | 1.1 | 0.9
77 | 1 | 0.00095567 | 0.00023951 | 0 | 0 | 1 | 0.98524 | -0.10342 | 0.4 | 1 | 1.1 | 0.9
54 | 1 | 0.0058912 | 0.0014765 | 0 | 0 | 1 | 0.98087 | -0.13446 | 0.4 | 1 | 1.1 | 0.9
55 | 1 | 0.0034301 | 0.00085966 | 0 | 0 | 1 | 0.98118 | -0.13219 | 0.4 | 1 | 1.1 | 0.9
56 | 1 | 0.0038271 | 0.00095917 | 0 | 0 | 1 | 0.98052 | -0.13695 | 0.4 | 1 | 1.1 | 0.9
57 | 1 | 0.0027943 | 0.00070032 | 0 | 0 | 1 | 0.9817 | -0.12849 | 0.4 | 1 | 1.1 | 0.9
58 | 1 | 0.0033727 | 0.00084528 | 0 | 0 | 1 | 0.98045 | -0.13743 | 0.4 | 1 | 1.1 | 0.9
65 | 1 | 0.0011827 | 0.00029641 | 0 | 0 | 1 | 0.98196 | -0.12665 | 0.4 | 1 | 1.1 | 0.9
59 | 1 | 0.00041029 | 0.00010283 | 0 | 0 | 1 | 0.98039 | -0.13787 | 0.4 | 1 | 1.1 | 0.9
66 | 1 | 0.0019783 | 0.0004958 | 0 | 0 | 1 | 0.98267 | -0.12157 | 0.4 | 1 | 1.1 | 0.9
60 | 1 | 0.00099478 | 0.00024931 | 0 | 0 | 1 | 0.98034 | -0.1382 | 0.4 | 1 | 1.1 | 0.9
73 | 1 | 0.0011968 | 0.00029995 | 0 | 0 | 1 | 0.98549 | -0.10164 | 0.4 | 1 | 1.1 | 0.9
74 | 1 | 0.00079252 | 0.00019863 | 0 | 0 | 1 | 0.98546 | -0.10182 | 0.4 | 1 | 1.1 | 0.9
70 | 1 | 0.00016409 | 4.1125e-05 | 0 | 0 | 1 | 0.97126 | -0.20376 | 0.4 | 1 | 1.1 | 0.9
71 | 1 | 0.00031288 | 7.8416e-05 | 0 | 0 | 1 | 0.97127 | -0.2037 | 0.4 | 1 | 1.1 | 0.9
79 | 1 | 0.00056649 | 0.00014197 | 0 | 0 | 1 | 0.97139 | -0.20274 | 0.4 | 1 | 1.1 | 0.9
80 | 1 | 0.0024324 | 0.00060961 | 0 | 0 | 1 | 0.97154 | -0.20164 | 0.4 | 1 | 1.1 | 0.9
81 | 1 | 0 | 0 | 0 | 0 | 1 | 0.97209 | -0.19767 | 0.4 | 1 | 1.1 | 0.9
103 | 1 | 0 | 0 | 0 | 0 | 1 | 0.97212 | -0.19746 | 0.4 | 1 | 1.1 | 0.9
104 | 1 | 0.00054351 | 0.00013622 | 0 | 0 | 1 | 0.97229 | -0.19621 | 0.4 | 1 | 1.1 | 0.9
83 | 1 | 0.00049074 | 0.00012299 | 0 | 0 | 1 | 0.97096 | -0.20622 | 0.4 | 1 | 1.1 | 0.9
84 | 1 | 0 | 0 | 0 | 0 | 1 | 0.97097 | -0.20615 | 0.4 | 1 | 1.1 | 0.9
85 | 1 | 0.00049243 | 0.00012342 | 0 | 0 | 1 | 0.97098 | -0.20604 | 0.4 | 1 | 1.1 | 0.9
86 | 1 | 0 | 0 | 0 | 0 | 1 | 0.97106 | -0.20547 | 0.4 | 1 | 1.1 | 0.9
88 | 1 | 0 | 0 | 0 | 0 | 1 | 0.97165 | -0.2011 | 0.4 | 1 | 1.1 | 0.9
87 | 1 | 0.00043468 | 0.00010894 | 0 | 0 | 1 | 0.97175 | -0.20037 | 0.4 | 1 | 1.1 | 0.9
89 | 1 | 0.0032237 | 0.00080794 | 0 | 0 | 1 | 0.97176 | -0.20027 | 0.4 | 1 | 1.1 | 0.9
106 | 1 | 0.00031701 | 7.945e-05 | 0 | 0 | 1 | 0.9746 | -0.17954 | 0.4 | 1 | 1.1 | 0.9
99 | 1 | 0 | 0 | 0 | 0 | 1 | 0.97471 | -0.17873 | 0.4 | 1 | 1.1 | 0.9
90 | 1 | 0.00036259 | 9.0872e-05 | 0 | 0 | 1 | 0.97475 | -0.17835 | 0.4 | 1 | 1.1 | 0.9
91 | 1 | 0.00047781 | 0.00011975 | 0 | 0 | 1 | 0.97489 | -0.17738 | 0.4 | 1 | 1.1 | 0.9
92 | 1 | 0.0047373 | 0.0011873 | 0 | 0 | 1 | 0.9747 | -0.17878 | 0.4 | 1 | 1.1 | 0.9
93 | 1 | 0 | 0 | 0 | 0 | 1 | 0.97506 | -0.17619 | 0.4 | 1 | 1.1 | 0.9
101 | 1 | 0 | 0 | 0 | 0 | 1 | 0.97339 | -0.18822 | 0.4 | 1 | 1.1 | 0.9
102 | 1 | 0 | 0 | 0 | 0 | 1 | 0.97549 | -0.17308 | 0.4 | 1 | 1.1 | 0.9
105 | 1 | 0 | 0 | 0 | 0 | 1 | 0.97323 | -0.18938 | 0.4 | 1 | 1.1 | 0.9
100 | 1 | 0.00080404 | 0.00020151 | 0 | 0 | 1 | 0.97334 | -0.18858 | 0.4 | 1 | 1.1 | 0.9
150 | 1 | 0 | 0 | 0 | 0 | 1 | 0.97648 | -0.16595 | 0.4 | 1 | 1.1 | 0.9
107 | 1 | 0.00061468 | 0.00015405 | 0 | 0 | 1 | 0.97495 | -0.17703 | 0.4 | 1 | 1.1 | 0.9
94 | 1 | 0.00010612 | 2.6597e-05 | 0 | 0 | 1 | 0.97295 | -0.19143 | 0.4 | 1 | 1.1 | 0.9
95 | 1 | 0 | 0 | 0 | 0 | 1 | 0.97295 | -0.19138 | 0.4 | 1 | 1.1 | 0.9
97 | 1 | 0.00074051 | 0.00018559 | 0 | 0 | 1 | 0.97257 | -0.19419 | 0.4 | 1 | 1.1 | 0.9
98 | 1 | 0.00048269 | 0.00012097 | 0 | 0 | 1 | 0.97307 | -0.19053 | 0.4 | 1 | 1.1 | 0.9
154 | 1 | 0 | 0 | 0 | 0 | 1 | 0.97319 | -0.18967 | 0.4 | 1 | 1.1 | 0.9
152 | 1 | 0.00049511 | 0.00012409 | 0 | 0 | 1 | 0.97695 | -0.16257 | 0.4 | 1 | 1.1 | 0.9
165 | 1 | 0.0054883 | 0.0013755 | 0 | 0 | 1 | 0.97259 | -0.19398 | 0.4 | 1 | 1.1 | 0.9
108 | 1 | 0.00015127 | 3.7911e-05 | 0 | 0 | 1 | 0.98349 | -0.11611 | 0.4 | 1 | 1.1 | 0.9
109 | 1 | 0.00029803 | 7.4694e-05 | 0 | 0 | 1 | 0.9835 | -0.11607 | 0.4 | 1 | 1.1 | 0.9
110 | 1 | 0.00016143 | 4.0458e-05 | 0 | 0 | 1 | 0.9835 | -0.11603 | 0.4 | 1 | 1.1 | 0.9
136 | 1 | 0.00071768 | 0.00017987 | 0 | 0 | 1 | 0.98635 | -0.095538 | 0.4 | 1 | 1.1 | 0.9
127 | 1 | 0.00012283 | 3.0785e-05 | 0 | 0 | 1 | 0.98402 | -0.11231 | 0.4 | 1 | 1.1 | 0.9
135 | 1 | 0.000226 | 5.664e-05 | 0 | 0 | 1 | 0.98659 | -0.093814 | 0.4 | 1 | 1.1 | 0.9
111 | 1 | 9.5286e-05 | 2.3881e-05 | 0 | 0 | 1 | 0.98351 | -0.11596 | 0.4 | 1 | 1.1 | 0.9
112 | 1 | 0 | 0 | 0 | 0 | 1 | 0.98359 | -0.11543 | 0.4 | 1 | 1.1 | 0.9
128 | 1 | 0 | 0 | 0 | 0 | 1 | 0.98359 | -0.1154 | 0.4 | 1 | 1.1 | 0.9
129 | 1 | 7.6965e-05 | 1.9289e-05 | 0 | 0 | 1 | 0.98349 | -0.11609 | 0.4 | 1 | 1.1 | 0.9
126 | 1 | 0.00065426 | 0.00016397 | 0 | 0 | 1 | 0.98376 | -0.11419 | 0.4 | 1 | 1.1 | 0.9
113 | 1 | 0.00020448 | 5.1247e-05 | 0 | 0 | 1 | 0.98297 | -0.11986 | 0.4 | 1 | 1.1 | 0.9
114 | 1 | 0.00018807 | 4.7134e-05 | 0 | 0 | 1 | 0.98308 | -0.11904 | 0.4 | 1 | 1.1 | 0.9
115 | 1 | 0.00031122 | 7.7999e-05 | 0 | 0 | 1 | 0.98295 | -0.11996 | 0.4 | 1 | 1.1 | 0.9
116 | 1 | 0.00023261 | 5.8299e-05 | 0 | 0 | 1 | 0.98333 | -0.11724 | 0.4 | 1 | 1.1 | 0.9
117 | 1 | 0.00099771 | 0.00025005 | 0 | 0 | 1 | 0.98294 | -0.12008 | 0.4 | 1 | 1.1 | 0.9
145 | 1 | 0.00010029 | 2.5135e-05 | 0 | 0 | 1 | 0.98347 | -0.11622 | 0.4 | 1 | 1.1 | 0.9
133 | 1 | 0.00010531 | 2.6393e-05 | 0 | 0 | 1 | 0.98292 | -0.12023 | 0.4 | 1 | 1.1 | 0.9
131 | 1 | 4.1143e-05 | 1.0311e-05 | 0 | 0 | 1 | 0.9829 | -0.12031 | 0.4 | 1 | 1.1 | 0.9
118 | 1 | 0.0016733 | 0.00041936 | 0 | 0 | 1 | 0.98668 | -0.093148 | 0.4 | 1 | 1.1 | 0.9
119 | 1 | 0.00060687 | 0.00015209 | 0 | 0 | 1 | 0.98668 | -0.093143 | 0.4 | 1 | 1.1 | 0.9
120 | 1 | 0.00082735 | 0.00020735 | 0 | 0 | 1 | 0.98665 | -0.093339 | 0.4 | 1 | 1.1 | 0.9
121 | 1 | 0 | 0 | 0 | 0 | 1 | 0.98686 | -0.091909 | 0.4 | 1 | 1.1 | 0.9
153 | 1 | 0.00079006 | 0.00019801 | 0 | 0 | 1 | 0.98642 | -0.095028 | 0.4 | 1 | 1.1 | 0.9
137 | 1 | 0 | 0 | 0 | 0 | 1 | 0.98695 | -0.091225 | 0.4 | 1 | 1.1 | 0.9
158 | 1 | 0 | 0 | 0 | 0 | 1 | 0.98616 | -0.096873 | 0.4 | 1 | 1.1 | 0.9
138 | 1 | 0.00030001 | 7.5188e-05 | 0 | 0 | 1 | 0.98638 | -0.095239 | 0.4 | 1 | 1.1 | 0.9
139 | 1 | 0.0021866 | 0.000548 | 0 | 0 | 1 | 0.9892 | -0.075355 | 0.4 | 1 | 1.1 | 0.9
124 | 1 | 0.00036234 | 9.0811e-05 | 0 | 0 | 1 | 0.9895 | -0.073211 | 0.4 | 1 | 1.1 | 0.9
162 | 1 | 0.0029621 | 0.00074236 | 0 | 0 | 1 | 0.99072 | -0.064658 | 0.4 | 1 | 1.1 | 0.9
130 | 1 | 0.00015457 | 3.874e-05 | 0 | 0 | 1 | 0.98289 | -0.1204 | 0.4 | 1 | 1.1 | 0.9
132 | 1 | 4.0092e-05 | 1.0048e-05 | 0 | 0 | 1 | 0.98288 | -0.12047 | 0.4 | 1 | 1.1 | 0.9
134 | 1 | 0.00052944 | 0.00013269 | 0 | 0 | 1 | 0.98286 | -0.12064 | 0.4 | 1 | 1.1 | 0.9
144 | 1 | 0.0017945 | 0.00044973 | 0 | 0 | 1 | 0.98611 | -0.097172 | 0.4 | 1 | 1.1 | 0.9
142 | 1 | 0.00033867 | 8.4878e-05 | 0 | 0 | 1 | 0.98539 | -0.1023 | 0.4 | 1 | 1.1 | 0.9
140 | 1 | 0.0038343 | 0.00096096 | 0 | 0 | 1 | 0.9851 | -0.10434 | 0.4 | 1 | 1.1 | 0.9
141 | 1 | 0.00026595 | 6.6653e-05 | 0 | 0 | 1 | 0.98463 | -0.10769 | 0.4 | 1 | 1.1 | 0.9
143 | 1 | 0 | 0 | 0 | 0 | 1 | 0.98373 | -0.11403 | 0.4 | 1 | 1.1 | 0.9
149 | 1 | 0 | 0 | 0 | 0 | 1 | 0.98136 | -0.13093 | 0.4 | 1 | 1.1 | 0.9
156 | 1 | 0.00088883 | 0.00022276 | 0 | 0 | 1 | 0.98057 | -0.13657 | 0.4 | 1 | 1.1 | 0.9
147 | 1 | 0 | 0 | 0 | 0 | 1 | 0.98117 | -0.1323 | 0.4 | 1 | 1.1 | 0.9
146 | 1 | 0.0031156 | 0.00078084 | 0 | 0 | 1 | 0.98038 | -0.13791 | 0.4 | 1 | 1.1 | 0.9
148 | 1 | 0 | 0 | 0 | 0 | 1 | 0.97924 | -0.14608 | 0.4 | 1 | 1.1 | 0.9
151 | 1 | 0.0005586 | 0.00014 | 0 | 0 | 1 | 0.9792 | -0.14634 | 0.4 | 1 | 1.1 | 0.9
155 | 1 | 0.0074341 | 0.0018632 | 0 | 0 | 1 | 0.9805 | -0.13704 | 0.4 | 1 | 1.1 | 0.9
159 | 1 | 0.00041904 | 0.00010502 | 0 | 0 | 1 | 0.98613 | -0.097053 | 0.4 | 1 | 1.1 | 0.9
160 | 1 | 0.0029249 | 0.00073305 | 0 | 0 | 1 | 0.98568 | -0.10028 | 0.4 | 1 | 1.1 | 0.9
157 | 1 | 0.0027837 | 0.00069766 | 0 | 0 | 1 | 0.98049 | -0.13714 | 0.4 | 1 | 1.1 | 0.9
163 | 1 | 0.0014019 | 0.00035135 | 0 | 0 | 1 | 0.98562 | -0.10073 | 0.4 | 1 | 1.1 | 0.9

## generator_data
GEN_BUS | PG | QG | QMAX | QMIN | VG | MBASE | GEN_STATUS | PMAX | PMIN
2 | 0.12305 | 0.031066 | 10 | -10 | 1 | 100 | 1 | 10 | 0

## branch_data
F_BUS | T_BUS | BR_R | BR_X | BR_B | RATE_A | RATE_B | RATE_C | TAP | SHIFT | BR_STATUS | ANGMIN | ANGMAX | P_in | Q_in | P_out | Q_out
1 | 2 | 0.99895 | 0.38421 | 2.0162e-09 | 0 | 0 | 0 | 0 | 0 | 1 | -90 | 90 | -0.12272 | -0.030963 | 0.12288 | 0.031025
1 | 3 | 2.826 | 1.0869 | 5.7038e-09 | 0 | 0 | 0 | 0 | 0 | 1 | -90 | 90 | 0.1223 | 0.030857 | -0.12185 | -0.030684
3 | 4 | 2.74 | 1.0538 | 5.5303e-09 | 0 | 0 | 0 | 0 | 0 | 1 | -90 | 90 | 0.12185 | 0.030684 | -0.12141 | -0.030517
4 | 125 | 2.141 | 0.82345 | 2.1606e-09 | 0 | 0 | 0 | 0 | 0 | 1 | -90 | 90 | 0.0067421 | 0.0016892 | -0.0067411 | -0.001689
4 | 69 | 8.0471 | 3.0951 | 8.121e-09 | 0 | 0 | 0 | 0 | 0 | 1 | -90 | 90 | 0.05217 | 0.013117 | -0.051933 | -0.013027
4 | 122 | 1.4135 | 0.54365 | 2.8529e-09 | 0 | 0 | 0 | 0 | 0 | 1 | -90 | 90 | 0.062499 | 0.015711 | -0.06244 | -0.015688
125 | 161 | 4.0456 | 1.556 | 4.0827e-09 | 0 | 0 | 0 | 0 | 0 | 1 | -90 | 90 | 0.0048407 | 0.0012127 | -0.0048397 | -0.0012127
69 | 75 | 1.0243 | 0.39396 | 1.0337e-09 | 0 | 0 | 0 | 0 | 0 | 1 | -90 | 90 | 0.013096 | 0.0032772 | -0.013094 | -0.0032766
69 | 47 | 1.9157 | 0.7368 | 1.9333e-09 | 0 | 0 | 0 | 0 | 0 | 1 | -90 | 90 | 0.038837 | 0.0097494 | -0.038805 | -0.0097374
122 | 123 | 0.25646 | 0.09864 | 5.1764e-10 | 0 | 0 | 0 | 0 | 0 | 1 | -90 | 90 | 0.062022 | 0.015583 | -0.062011 | -0.015579
161 | 162 | 2.419 | 0.9304 | 2.4412e-09 | 0 | 0 | 0 | 0 | 0 | 1 | -90 | 90 | 0.0029623 | 0.00074221 | -0.0029621 | -0.00074236
75 | 64 | 6.6 | 2.5385 | 6.6606e-09 | 0 | 0 | 0 | 0 | 0 | 1 | -90 | 90 | 0.010321 | 0.0025817 | -0.010313 | -0.0025794
47 | 68 | 2.0589 | 0.79187 | 2.0778e-09 | 0 | 0 | 0 | 0 | 0 | 1 | -90 | 90 | 0.029677 | 0.0074502 | -0.029658 | -0.0074428
47 | 45 | 1.423 | 0.54732 | 1.4361e-09 | 0 | 0 | 0 | 0 | 0 | 1 | -90 | 90 | 0.009128 | 0.0022872 | -0.0091267 | -0.0022869
123 | 124 | 0.75915 | 0.29198 | 1.5322e-09 | 0 | 0 | 0 | 0 | 0 | 1 | -90 | 90 | 0.061836 | 0.015535 | -0.061804 | -0.015523
5 | 6 | 2.1815 | 0.83905 | 2.2016e-09 | 0 | 0 | 0 | 0 | 0 | 1 | -90 | 90 | -0.00080715 | -0.00020229 | 0.00080716 | 0.00020208
6 | 8 | 10.0787 | 3.8764 | 1.0171e-08 | 0 | 0 | 0 | 0 | 0 | 1 | -90 | 90 | -0.00080716 | -0.00020208 | 0.00080724 | 0.00020112
8 | 62 | 1.937 | 0.74498 | 1.9547e-09 | 0 | 0 | 0 | 0 | 0 | 1 | -90 | 90 | -0.0018565 | -0.0004641 | 0.0018566 | 0.00046394
62 | 64 | 1.2063 | 0.46395 | 1.2173e-09 | 0 | 0 | 0 | 0 | 0 | 1 | -90 | 90 | -0.0083229 | -0.0020814 | 0.0083239 | 0.0020816
62 | 61 | 1.1103 | 0.42706 | 1.1205e-09 | 0 | 0 | 0 | 0 | 0 | 1 | -90 | 90 | 0.0064664 | 0.0016174 | -0.0064658 | -0.0016173
64 | 73 | 6.2611 | 2.4081 | 6.3186e-09 | 0 | 0 | 0 | 0 | 0 | 1 | -90 | 90 | 0.0019896 | 0.00049779 | -0.0019893 | -0.0004983
61 | 52 | 0.65159 | 0.25061 | 6.5757e-10 | 0 | 0 | 0 | 0 | 0 | 1 | -90 | 90 | 0.0054849 | 0.0013715 | -0.0054846 | -0.0013715
44 | 45 | 5.5965 | 2.1525 | 5.6479e-09 | 0 | 0 | 0 | 0 | 0 | 1 | -90 | 90 | -0.0071324 | -0.0017872 | 0.0071355 | 0.0017878
44 | 46 | 5.1051 | 1.9635 | 5.1519e-09 | 0 | 0 | 0 | 0 | 0 | 1 | -90 | 90 | 0.0044405 | 0.0011125 | -0.0044394 | -0.0011126
46 | 48 | 0.32328 | 0.12434 | 3.2625e-10 | 0 | 0 | 0 | 0 | 0 | 1 | -90 | 90 | 0.0026265 | 0.00065823 | -0.0026265 | -0.00065825
48 | 78 | 0.031234 | 0.012013 | 3.1521e-11 | 0 | 0 | 0 | 0 | 0 | 1 | -90 | 90 | 0.0017515 | 0.00043896 | -0.0017515 | -0.00043896
68 | 67 | 4.1577 | 1.5991 | 4.1959e-09 | 0 | 0 | 0 | 0 | 0 | 1 | -90 | 90 | 0.025899 | 0.0065008 | -0.025868 | -0.0064894
78 | 82 | 0.031501 | 0.012116 | 3.179e-11 | 0 | 0 | 0 | 0 | 0 | 1 | -90 | 90 | 0.00087567 | 0.00021946 | -0.00087567 | -0.00021947
67 | 66 | 4.3167 | 1.6603 | 4.3563e-09 | 0 | 0 | 0 | 0 | 0 | 1 | -90 | 90 | 0.023946 | 0.0060078 | -0.023919 | -0.0059977
49 | 50 | 10.0293 | 3.8574 | 1.0121e-08 | 0 | 0 | 0 | 0 | 0 | 1 | -90 | 90 | -0.0031037 | -0.00077681 | 0.0031047 | 0.00077624
49 | 51 | 4.063 | 1.5627 | 4.1003e-09 | 0 | 0 | 0 | 0 | 0 | 1 | -90 | 90 | 0.0018091 | 0.00045235 | -0.0018089 | -0.00045269
50 | 52 | 5.4499 | 2.0961 | 5.4999e-09 | 0 | 0 | 0 | 0 | 0 | 1 | -90 | 90 | -0.0037903 | -0.00094806 | 0.0037912 | 0.00094786
51 | 53 | 3.2771 | 1.2604 | 3.3072e-09 | 0 | 0 | 0 | 0 | 0 | 1 | -90 | 90 | 0.001381 | 0.00034545 | -0.001381 | -0.00034574
52 | 63 | 7.7772 | 2.9912 | 7.8486e-09 | 0 | 0 | 0 | 0 | 0 | 1 | -90 | 90 | 0.0016935 | 0.00042361 | -0.0016932 | -0.00042427
53 | 76 | 3.6888 | 1.4188 | 3.7227e-09 | 0 | 0 | 0 | 0 | 0 | 1 | -90 | 90 | 0.00072718 | 0.00018189 | -0.00072716 | -0.00018224
63 | 77 | 0.94214 | 0.36236 | 9.5078e-10 | 0 | 0 | 0 | 0 | 0 | 1 | -90 | 90 | 0.00095568 | 0.00023943 | -0.00095567 | -0.00023951
54 | 55 | 1.9605 | 0.75406 | 1.9785e-09 | 0 | 0 | 0 | 0 | 0 | 1 | -90 | 90 | -0.014499 | -0.0036331 | 0.014504 | 0.0036347
54 | 56 | 3.6224 | 1.3932 | 3.6557e-09 | 0 | 0 | 0 | 0 | 0 | 1 | -90 | 90 | 0.0086082 | 0.0021566 | -0.0086053 | -0.0021558
55 | 57 | 2.5867 | 0.99488 | 2.6104e-09 | 0 | 0 | 0 | 0 | 0 | 1 | -90 | 90 | -0.017934 | -0.0044943 | 0.017943 | 0.0044976
56 | 58 | 1.2501 | 0.48079 | 1.2615e-09 | 0 | 0 | 0 | 0 | 0 | 1 | -90 | 90 | 0.0047782 | 0.0011967 | -0.0047778 | -0.0011967
57 | 65 | 1.1152 | 0.42894 | 1.1255e-09 | 0 | 0 | 0 | 0 | 0 | 1 | -90 | 90 | -0.020737 | -0.0051979 | 0.020743 | 0.0051999
58 | 59 | 3.909 | 1.5035 | 3.9449e-09 | 0 | 0 | 0 | 0 | 0 | 1 | -90 | 90 | 0.0014052 | 0.0003514 | -0.0014051 | -0.00035175
65 | 66 | 2.9144 | 1.1209 | 2.9411e-09 | 0 | 0 | 0 | 0 | 0 | 1 | -90 | 90 | -0.021925 | -0.0054963 | 0.021941 | 0.0055019
59 | 60 | 4.2669 | 1.6411 | 4.3061e-09 | 0 | 0 | 0 | 0 | 0 | 1 | -90 | 90 | 0.00099481 | 0.00024892 | -0.00099477 | -0.00024932
73 | 74 | 2.873 | 1.105 | 2.8994e-09 | 0 | 0 | 0 | 0 | 0 | 1 | -90 | 90 | 0.00079254 | 0.00019835 | -0.00079252 | -0.00019863
70 | 71 | 4.4448 | 1.7095 | 4.4856e-09 | 0 | 0 | 0 | 0 | 0 | 1 | -90 | 90 | -0.00016409 | -4.1125e-05 | 0.00016409 | 4.0703e-05
71 | 79 | 24.0193 | 9.2382 | 2.424e-08 | 0 | 0 | 0 | 0 | 0 | 1 | -90 | 90 | -0.00047696 | -0.00011912 | 0.00047703 | 0.00011686
79 | 80 | 12.7053 | 4.8867 | 1.2822e-08 | 0 | 0 | 0 | 0 | 0 | 1 | -90 | 90 | -0.0010435 | -0.00025883 | 0.0010437 | 0.00025768
80 | 81 | 13.912 | 5.3508 | 1.404e-08 | 0 | 0 | 0 | 0 | 0 | 1 | -90 | 90 | -0.003476 | -0.00086729 | 0.0034779 | 0.0008667
81 | 103 | 0.74321 | 0.28585 | 7.5003e-10 | 0 | 0 | 0 | 0 | 0 | 1 | -90 | 90 | -0.0034779 | -0.00086669 | 0.003478 | 0.00086666
103 | 104 | 4.3545 | 1.6748 | 4.3945e-09 | 0 | 0 | 0 | 0 | 0 | 1 | -90 | 90 | -0.003478 | -0.00086666 | 0.0034786 | 0.00086647
104 | 97 | 6.1274 | 2.3567 | 6.1836e-09 | 0 | 0 | 0 | 0 | 0 | 1 | -90 | 90 | -0.0040221 | -0.0010027 | 0.0040232 | 0.0010025
83 | 84 | 1.8592 | 0.71508 | 1.8763e-09 | 0 | 0 | 0 | 0 | 0 | 1 | -90 | 90 | -0.00049072 | -0.00012299 | 0.00049073 | 0.00012282
84 | 85 | 2.641 | 1.0158 | 2.6653e-09 | 0 | 0 | 0 | 0 | 0 | 1 | -90 | 90 | -0.00049073 | -0.00012282 | 0.00049074 | 0.00012257
85 | 86 | 7.0869 | 2.7257 | 7.1519e-09 | 0 | 0 | 0 | 0 | 0 | 1 | -90 | 90 | -0.00098316 | -0.00024598 | 0.00098324 | 0.00024534
86 | 88 | 53.2404 | 20.4771 | 5.3729e-08 | 0 | 0 | 0 | 0 | 0 | 1 | -90 | 90 | -0.00098324 | -0.00024534 | 0.00098382 | 0.00024049
88 | 87 | 8.6769 | 3.3373 | 8.7566e-09 | 0 | 0 | 0 | 0 | 0 | 1 | -90 | 90 | -0.00098382 | -0.00024049 | 0.00098391 | 0.0002397
87 | 89 | 0.82443 | 0.31709 | 8.32e-10 | 0 | 0 | 0 | 0 | 0 | 1 | -90 | 90 | -0.0014186 | -0.00034864 | 0.0014186 | 0.00034857
89 | 106 | 54.2576 | 20.8683 | 5.4756e-08 | 0 | 0 | 0 | 0 | 0 | 1 | -90 | 90 | -0.0046422 | -0.0011565 | 0.0046554 | 0.0011564
106 | 99 | 1.9828 | 0.7626 | 2.001e-09 | 0 | 0 | 0 | 0 | 0 | 1 | -90 | 90 | -0.0049724 | -0.0012358 | 0.0049729 | 0.0012358
99 | 107 | 4.1611 | 1.6004 | 4.1993e-09 | 0 | 0 | 0 | 0 | 0 | 1 | -90 | 90 | -0.0049729 | -0.0012358 | 0.0049741 | 0.0012359
90 | 91 | 2.3603 | 0.90781 | 2.382e-09 | 0 | 0 | 0 | 0 | 0 | 1 | -90 | 90 | -0.0051001 | -0.0012782 | 0.0051008 | 0.0012782
90 | 92 | 1.1075 | 0.42597 | 1.1177e-09 | 0 | 0 | 0 | 0 | 0 | 1 | -90 | 90 | 0.0047375 | 0.0011873 | -0.0047372 | -0.0011873
91 | 93 | 2.6433 | 1.0166 | 2.6675e-09 | 0 | 0 | 0 | 0 | 0 | 1 | -90 | 90 | -0.0055786 | -0.001398 | 0.0055795 | 0.0013981
93 | 101 | 12.6899 | 4.8807 | 1.2806e-08 | 0 | 0 | 0 | 0 | 0 | 1 | -90 | 90 | 0.011673 | 0.0029189 | -0.011653 | -0.0029126
93 | 102 | 2.2261 | 0.8562 | 2.2465e-09 | 0 | 0 | 0 | 0 | 0 | 1 | -90 | 90 | -0.017252 | -0.0043169 | 0.017259 | 0.0043195
101 | 105 | 1.3199 | 0.50765 | 1.332e-09 | 0 | 0 | 0 | 0 | 0 | 1 | -90 | 90 | 0.010849 | 0.0027116 | -0.010847 | -0.0027111
101 | 100 | 5.5758 | 2.1445 | 5.627e-09 | 0 | 0 | 0 | 0 | 0 | 1 | -90 | 90 | 0.00080406 | 0.00020099 | -0.00080402 | -0.00020151
102 | 150 | 3.8499 | 1.4808 | 3.8853e-09 | 0 | 0 | 0 | 0 | 0 | 1 | -90 | 90 | -0.022851 | -0.0057098 | 0.022874 | 0.0057181
102 | 107 | 8.6291 | 3.3189 | 8.7083e-09 | 0 | 0 | 0 | 0 | 0 | 1 | -90 | 90 | 0.0055918 | 0.0013903 | -0.0055888 | -0.0013899
105 | 154 | 0.64298 | 0.2473 | 6.4888e-10 | 0 | 0 | 0 | 0 | 0 | 1 | -90 | 90 | 0.0054917 | 0.0013759 | -0.0054915 | -0.0013758
105 | 98 | 2.6198 | 1.0076 | 2.6438e-09 | 0 | 0 | 0 | 0 | 0 | 1 | -90 | 90 | 0.0053557 | 0.0013352 | -0.0053549 | -0.0013352
150 | 152 | 1.8294 | 0.70362 | 1.8462e-09 | 0 | 0 | 0 | 0 | 0 | 1 | -90 | 90 | -0.022874 | -0.005718 | 0.022884 | 0.005722
94 | 95 | 5.9428 | 2.2857 | 5.9974e-09 | 0 | 0 | 0 | 0 | 0 | 1 | -90 | 90 | -0.00010612 | -2.6597e-05 | 0.00010612 | 2.6029e-05
95 | 97 | 7.2157 | 2.7753 | 7.2819e-09 | 0 | 0 | 0 | 0 | 0 | 1 | -90 | 90 | 0.0047655 | 0.0011881 | -0.0047637 | -0.0011881
95 | 98 | 2.1188 | 0.81493 | 2.1383e-09 | 0 | 0 | 0 | 0 | 0 | 1 | -90 | 90 | -0.0048716 | -0.0012142 | 0.0048722 | 0.0012142
154 | 165 | 9.6807 | 3.7233 | 9.7695e-09 | 0 | 0 | 0 | 0 | 0 | 1 | -90 | 90 | 0.0054915 | 0.0013759 | -0.0054882 | -0.0013755
152 | 148 | 8.75 | 3.3654 | 8.8303e-09 | 0 | 0 | 0 | 0 | 0 | 1 | -90 | 90 | -0.023379 | -0.005846 | 0.023433 | 0.0058657
108 | 109 | 3.2757 | 1.2599 | 3.3057e-09 | 0 | 0 | 0 | 0 | 0 | 1 | -90 | 90 | -0.00015126 | -3.7911e-05 | 0.00015127 | 3.7591e-05
109 | 110 | 1.2181 | 0.46849 | 1.2293e-09 | 0 | 0 | 0 | 0 | 0 | 1 | -90 | 90 | -0.0004493 | -0.00011229 | 0.0004493 | 0.00011217
110 | 111 | 1.4326 | 0.55099 | 1.4457e-09 | 0 | 0 | 0 | 0 | 0 | 1 | -90 | 90 | -0.00061072 | -0.00015263 | 0.00061073 | 0.00015249
136 | 127 | 46.8558 | 18.0215 | 4.7286e-08 | 0 | 0 | 0 | 0 | 0 | 1 | -90 | 90 | 0.0044788 | 0.0011141 | -0.0044685 | -0.0011147
136 | 135 | 4.1536 | 1.5976 | 4.1917e-09 | 0 | 0 | 0 | 0 | 0 | 1 | -90 | 90 | -0.0051965 | -0.0012939 | 0.0051977 | 0.001294
127 | 126 | 5.4197 | 2.0845 | 5.4694e-09 | 0 | 0 | 0 | 0 | 0 | 1 | -90 | 90 | 0.0043457 | 0.0010839 | -0.0043446 | -0.001084
135 | 137 | 5.9809 | 2.3003 | 6.0358e-09 | 0 | 0 | 0 | 0 | 0 | 1 | -90 | 90 | -0.0054237 | -0.0013506 | 0.0054256 | 0.0013508
111 | 112 | 9.395 | 3.6135 | 9.4812e-09 | 0 | 0 | 0 | 0 | 0 | 1 | -90 | 90 | -0.00070602 | -0.00017637 | 0.00070607 | 0.00017547
112 | 128 | 0.47242 | 0.1817 | 4.7676e-10 | 0 | 0 | 0 | 0 | 0 | 1 | -90 | 90 | -0.00070607 | -0.00017547 | 0.00070607 | 0.00017543
128 | 129 | 2.8985 | 1.1148 | 2.9251e-09 | 0 | 0 | 0 | 0 | 0 | 1 | -90 | 90 | 0.0029836 | 0.0007448 | -0.0029833 | -0.00074497
128 | 126 | 4.0951 | 1.575 | 4.1327e-09 | 0 | 0 | 0 | 0 | 0 | 1 | -90 | 90 | -0.0036897 | -0.00092022 | 0.0036903 | 0.00092006
129 | 145 | 0.56704 | 0.21809 | 5.7224e-10 | 0 | 0 | 0 | 0 | 0 | 1 | -90 | 90 | 0.0029064 | 0.00072568 | -0.0029063 | -0.00072572
113 | 114 | 4.3298 | 1.6653 | 4.3696e-09 | 0 | 0 | 0 | 0 | 0 | 1 | -90 | 90 | -0.0023841 | -0.00059637 | 0.0023843 | 0.00059605
113 | 115 | 0.53393 | 0.20536 | 5.3883e-10 | 0 | 0 | 0 | 0 | 0 | 1 | -90 | 90 | 0.0021796 | 0.00054512 | -0.0021796 | -0.00054516
114 | 116 | 8.7492 | 3.3651 | 8.8294e-09 | 0 | 0 | 0 | 0 | 0 | 1 | -90 | 90 | -0.0025724 | -0.00064319 | 0.002573 | 0.00064258
115 | 117 | 0.85363 | 0.32832 | 8.6147e-10 | 0 | 0 | 0 | 0 | 0 | 1 | -90 | 90 | 0.0018683 | 0.00046716 | -0.0018683 | -0.00046724
116 | 145 | 4.5404 | 1.7463 | 4.582e-09 | 0 | 0 | 0 | 0 | 0 | 1 | -90 | 90 | -0.0028056 | -0.00070088 | 0.002806 | 0.00070058
117 | 133 | 2.1073 | 0.8105 | 2.1266e-09 | 0 | 0 | 0 | 0 | 0 | 1 | -90 | 90 | 0.0008706 | 0.00021719 | -0.00087059 | -0.00021738
133 | 131 | 1.2569 | 0.48344 | 1.2685e-09 | 0 | 0 | 0 | 0 | 0 | 1 | -90 | 90 | 0.00076528 | 0.00019099 | -0.00076527 | -0.00019111
131 | 130 | 1.6996 | 0.65368 | 1.7152e-09 | 0 | 0 | 0 | 0 | 0 | 1 | -90 | 90 | 0.00072413 | 0.0001808 | -0.00072412 | -0.00018096
118 | 119 | 0.026386 | 0.010148 | 2.6628e-11 | 0 | 0 | 0 | 0 | 0 | 1 | -90 | 90 | -0.0025006 | -0.00062644 | 0.0025006 | 0.00062643
118 | 120 | 2.9298 | 1.1269 | 2.9567e-09 | 0 | 0 | 0 | 0 | 0 | 1 | -90 | 90 | 0.00082736 | 0.00020707 | -0.00082734 | -0.00020735
119 | 121 | 5.0302 | 1.9347 | 5.0763e-09 | 0 | 0 | 0 | 0 | 0 | 1 | -90 | 90 | -0.0031075 | -0.00077853 | 0.003108 | 0.00077824
121 | 153 | 7.1181 | 2.7377 | 7.1835e-09 | 0 | 0 | 0 | 0 | 0 | 1 | -90 | 90 | 0.0055416 | 0.0013866 | -0.0055392 | -0.0013863
121 | 137 | 0.99931 | 0.38435 | 1.0085e-09 | 0 | 0 | 0 | 0 | 0 | 1 | -90 | 90 | -0.0086496 | -0.0021648 | 0.0086505 | 0.002165
153 | 158 | 4.9102 | 1.8885 | 4.9553e-09 | 0 | 0 | 0 | 0 | 0 | 1 | -90 | 90 | 0.0047492 | 0.0011883 | -0.004748 | -0.0011883
137 | 138 | 1.1354 | 0.43667 | 2.2915e-09 | 0 | 0 | 0 | 0 | 0 | 1 | -90 | 90 | 0.045031 | 0.011312 | -0.045006 | -0.011303
137 | 139 | 3.4206 | 1.3156 | 6.904e-09 | 0 | 0 | 0 | 0 | 0 | 1 | -90 | 90 | -0.059107 | -0.014828 | 0.059237 | 0.014877
158 | 159 | 5.406 | 2.0792 | 5.4556e-09 | 0 | 0 | 0 | 0 | 0 | 1 | -90 | 90 | 0.00041904 | 0.00010449 | -0.00041903 | -0.00010502
158 | 160 | 9.9696 | 3.8345 | 1.0061e-08 | 0 | 0 | 0 | 0 | 0 | 1 | -90 | 90 | 0.0043289 | 0.0010839 | -0.0043269 | -0.001084
138 | 144 | 0.54995 | 0.21152 | 1.11e-09 | 0 | 0 | 0 | 0 | 0 | 1 | -90 | 90 | 0.044706 | 0.011228 | -0.044694 | -0.011223
139 | 124 | 0.4468 | 0.17185 | 9.018e-10 | 0 | 0 | 0 | 0 | 0 | 1 | -90 | 90 | -0.061424 | -0.015425 | 0.061442 | 0.015432
130 | 132 | 1.4322 | 0.55085 | 1.4454e-09 | 0 | 0 | 0 | 0 | 0 | 1 | -90 | 90 | 0.00056955 | 0.00014222 | -0.00056954 | -0.00014236
132 | 134 | 3.9386 | 1.5149 | 3.9748e-09 | 0 | 0 | 0 | 0 | 0 | 1 | -90 | 90 | 0.00052945 | 0.00013231 | -0.00052944 | -0.00013269
144 | 142 | 1.5177 | 0.58373 | 3.0632e-09 | 0 | 0 | 0 | 0 | 0 | 1 | -90 | 90 | 0.042899 | 0.010773 | -0.042869 | -0.010762
142 | 140 | 0.60888 | 0.23419 | 1.2289e-09 | 0 | 0 | 0 | 0 | 0 | 1 | -90 | 90 | 0.04253 | 0.010677 | -0.042518 | -0.010672
140 | 141 | 1.0984 | 0.42245 | 2.2169e-09 | 0 | 0 | 0 | 0 | 0 | 1 | -90 | 90 | 0.038684 | 0.0097115 | -0.038666 | -0.0097048
141 | 143 | 2.089 | 0.80345 | 4.2163e-09 | 0 | 0 | 0 | 0 | 0 | 1 | -90 | 90 | 0.0384 | 0.0096381 | -0.038366 | -0.0096255
143 | 149 | 5.5494 | 2.1344 | 1.1201e-08 | 0 | 0 | 0 | 0 | 0 | 1 | -90 | 90 | 0.038366 | 0.0096256 | -0.038276 | -0.0095921
149 | 156 | 6.3619 | 2.4469 | 6.4203e-09 | 0 | 0 | 0 | 0 | 0 | 1 | -90 | 90 | 0.011116 | 0.0027865 | -0.011107 | -0.0027838
149 | 147 | 0.63245 | 0.24325 | 6.3825e-10 | 0 | 0 | 0 | 0 | 0 | 1 | -90 | 90 | 0.02716 | 0.0068057 | -0.027155 | -0.0068038
156 | 155 | 0.5824 | 0.224 | 5.8774e-10 | 0 | 0 | 0 | 0 | 0 | 1 | -90 | 90 | 0.010218 | 0.002561 | -0.010218 | -0.0025608
147 | 146 | 2.588 | 0.99537 | 2.6117e-09 | 0 | 0 | 0 | 0 | 0 | 1 | -90 | 90 | 0.027155 | 0.0068038 | -0.027134 | -0.0067959
146 | 148 | 4.247 | 1.6335 | 4.286e-09 | 0 | 0 | 0 | 0 | 0 | 1 | -90 | 90 | 0.024018 | 0.0060151 | -0.023991 | -0.0060051
148 | 151 | 5.9242 | 2.2786 | 5.9786e-09 | 0 | 0 | 0 | 0 | 0 | 1 | -90 | 90 | 0.00055861 | 0.00013943 | -0.00055859 | -0.00014
155 | 157 | 0.4311 | 0.16581 | 4.3505e-10 | 0 | 0 | 0 | 0 | 0 | 1 | -90 | 90 | 0.0027837 | 0.00069764 | -0.0027837 | -0.00069766
160 | 163 | 3.968 | 1.5261 | 4.0044e-09 | 0 | 0 | 0 | 0 | 0 | 1 | -90 | 90 | 0.001402 | 0.000351 | -0.0014019 | -0.00035136