## bus_data
BUS_I | BUS_TYPE | Pd | Qd | Gs | Bs | area | Vm | Va | baseKV | zone | Vmax | Vmin
1 | 1 | 0.012126 | 0.003039 | 0 | 0 | 1 | 0.98848 | -0.080798 | 0.4 | 1 | 1.1 | 0.9
2 | 1 | 0.0062002 | 0.0015539 | 0 | 0 | 1 | 0.98896 | -0.077398 | 0.4 | 1 | 1.1 | 0.9
3 | 1 | 0.011765 | 0.0029486 | 0 | 0 | 1 | 0.98903 | -0.076899 | 0.4 | 1 | 1.1 | 0.9
4 | 1 | 0.0083113 | 0.002083 | 0 | 0 | 1 | 0.99105 | -0.062675 | 0.4 | 1 | 1.1 | 0.9
5 | 1 | 0 | 0 | 0 | 0 | 1 | 0.99219 | -0.054619 | 0.4 | 1 | 1.1 | 0.9
17 | 1 | 0.0022824 | 0.00057203 | 0 | 0 | 1 | 0.99367 | -0.044249 | 0.4 | 1 | 1.1 | 0.9
20 | 1 | 0.005951 | 0.0014915 | 0 | 0 | 1 | 0.99218 | -0.054694 | 0.4 | 1 | 1.1 | 0.9
15 | 1 | 0.0022824 | 0.00057203 | 0 | 0 | 1 | 0.99415 | -0.04089 | 0.4 | 1 | 1.1 | 0.9
6 | 1 | 0.0042799 | 0.0010727 | 0 | 0 | 1 | 0.99701 | -0.020924 | 0.4 | 1 | 1.1 | 0.9
8 | 1 | 0 | 0 | 0 | 0 | 1 | 0.9971 | -0.020284 | 0.4 | 1 | 1.1 | 0.9
9 | 1 | 0 | 0 | 0 | 0 | 1 | 0.99571 | -0.029989 | 0.4 | 1 | 1.1 | 0.9
12 | 1 | 0.0025508 | 0.0006393 | 0 | 0 | 1 | 0.99742 | -0.017996 | 0.4 | 1 | 1.1 | 0.9
36 | 1 | 0.04618 | 0.011574 | 0 | 0 | 1 | 0.99481 | -0.036327 | 0.4 | 1 | 1.1 | 0.9
18 | 3 | 0 | 0 | 0 | 0 | 1 | 1 | 0 | 0.4 | 1 | 1.1 | 0.9
22 | 1 | 0.0044745 | 0.0011214 | 0 | 0 | 1 | 0.99083 | -0.064149 | 0.4 | 1 | 1.1 | 0.9
23 | 1 | 0 | 0 | 0 | 0 | 1 | 0.99103 | -0.062786 | 0.4 | 1 | 1.1 | 0.9
19 | 1 | 0.046175 | 0.011572 | 0 | 0 | 1 | 0.99309 | -0.048253 | 0.4 | 1 | 1.1 | 0.9
16 | 1 | 0.0043243 | 0.0010838 | 0 | 0 | 1 | 0.9978 | -0.015331 | 0.4 | 1 | 1.1 | 0.9
13 | 1 | 0.0082288 | 0.0020623 | 0 | 0 | 1 | 0.99526 | -0.033094 | 0.4 | 1 | 1.1 | 0.9
14 | 1 | 0.017375 | 0.0043547 | 0 | 0 | 1 | 0.9977 | -0.016001 | 0.4 | 1 | 1.1 | 0.9
24 | 1 | 0.0032733 | 0.00082036 | 0 | 0 | 1 | 0.99031 | -0.067843 | 0.4 | 1 | 1.1 | 0.9
37 | 1 | 0.011443 | 0.002868 | 0 | 0 | 1 | 0.99029 | -0.067953 | 0.4 | 1 | 1.1 | 0.9
34 | 1 | 0.0087164 | 0.0021845 | 0 | 0 | 1 | 0.98951 | -0.073523 | 0.4 | 1 | 1.1 | 0.9
25 | 1 | 0.0023275 | 0.00058332 | 0 | 0 | 1 | 0.98624 | -0.096688 | 0.4 | 1 | 1.1 | 0.9
26 | 1 | 0 | 0 | 0 | 0 | 1 | 0.98636 | -0.095796 | 0.4 | 1 | 1.1 | 0.9
30 | 1 | 0.0073499 | 0.0018421 | 0 | 0 | 1 | 0.9865 | -0.09482 | 0.4 | 1 | 1.1 | 0.9
28 | 1 | 0.0016779 | 0.00042053 | 0 | 0 | 1 | 0.98681 | -0.092622 | 0.4 | 1 | 1.1 | 0.9
29 | 1 | 0 | 0 | 0 | 0 | 1 | 0.98694 | -0.091708 | 0.4 | 1 | 1.1 | 0.9
31 | 1 | 0 | 0 | 0 | 0 | 1 | 0.98728 | -0.089242 | 0.4 | 1 | 1.1 | 0.9
35 | 1 | 0.00248 | 0.00062154 | 0 | 0 | 1 | 0.98695 | -0.091587 | 0.4 | 1 | 1.1 | 0.9
32 | 1 | 0.0017862 | 0.00044766 | 0 | 0 | 1 | 0.98802 | -0.084047 | 0.4 | 1 | 1.1 | 0.9
38 | 1 | 0 | 0 | 0 | 0 | 1 | 0.98678 | -0.09284 | 0.4 | 1 | 1.1 | 0.9
33 | 1 | 0.0014319 | 0.00035888 | 0 | 0 | 1 | 0.98865 | -0.079552 | 0.4 | 1 | 1.1 | 0.9
39 | 1 | 0 | 0 | 0 | 0 | 1 | 0.98546 | -0.10215 | 0.4 | 1 | 1.1 | 0.9
40 | 1 | 0.0098604 | 0.0024713 | 0 | 0 | 1 | 0.98482 | -0.10674 | 0.4 | 1 | 1.1 | 0.9

## generator_data
GEN_BUS | PG | QG | QMAX | QMIN | VG | MBASE | GEN_STATUS | PMAX | PMIN
18 | 0.23461 | 0.059026 | 10 | -10 | 1 | 100 | 1 | 10 | 0

## branch_data
F_BUS | T_BUS | BR_R | BR_X | BR_B | RATE_A | RATE_B | RATE_C | TAP | SHIFT | BR_STATUS | ANGMIN | ANGMAX | P_in | Q_in | P_out | Q_out
1 | 2 | 3.5704 | 1.3732 | 3.6032e-09 | 0 | 0 | 0 | 0 | 0 | 1 | -90 | 90 | -0.012126 | -0.003039 | 0.012131 | 0.0030409
2 | 3 | 0.34695 | 0.13344 | 3.5013e-10 | 0 | 0 | 0 | 0 | 0 | 1 | -90 | 90 | -0.018332 | -0.0045948 | 0.018333 | 0.0045952
3 | 4 | 6.0341 | 2.3208 | 6.0895e-09 | 0 | 0 | 0 | 0 | 0 | 1 | -90 | 90 | -0.030098 | -0.0075438 | 0.030157 | 0.007566
4 | 5 | 2.6864 | 1.0332 | 2.7111e-09 | 0 | 0 | 0 | 0 | 0 | 1 | -90 | 90 | -0.038469 | -0.009649 | 0.038512 | 0.0096653
5 | 17 | 3.0019 | 1.1546 | 3.0295e-09 | 0 | 0 | 0 | 0 | 0 | 1 | -90 | 90 | -0.044463 | -0.011157 | 0.044527 | 0.011181
5 | 20 | 0.16277 | 0.062605 | 1.6427e-10 | 0 | 0 | 0 | 0 | 0 | 1 | -90 | 90 | 0.005951 | 0.0014915 | -0.005951 | -0.0014915
17 | 15 | 0.92634 | 0.35628 | 9.3484e-10 | 0 | 0 | 0 | 0 | 0 | 1 | -90 | 90 | -0.046809 | -0.011753 | 0.046831 | 0.011761
15 | 13 | 2.0534 | 0.78977 | 2.0723e-09 | 0 | 0 | 0 | 0 | 0 | 1 | -90 | 90 | -0.049113 | -0.012333 | 0.049167 | 0.012354
6 | 8 | 1.9341 | 0.74387 | 1.9518e-09 | 0 | 0 | 0 | 0 | 0 | 1 | -90 | 90 | -0.0042799 | -0.0010727 | 0.0042803 | 0.0010726
8 | 9 | 2.7175 | 1.0452 | 2.7425e-09 | 0 | 0 | 0 | 0 | 0 | 1 | -90 | 90 | 0.046283 | 0.011613 | -0.046221 | -0.011589
8 | 12 | 0.58747 | 0.22595 | 5.9286e-10 | 0 | 0 | 0 | 0 | 0 | 1 | -90 | 90 | -0.050563 | -0.012686 | 0.050579 | 0.012692
9 | 36 | 1.771 | 0.68113 | 1.7872e-09 | 0 | 0 | 0 | 0 | 0 | 1 | -90 | 90 | 0.046221 | 0.011589 | -0.04618 | -0.011574
12 | 18 | 4.4099 | 1.6961 | 4.4503e-09 | 0 | 0 | 0 | 0 | 0 | 1 | -90 | 90 | -0.05313 | -0.013331 | 0.053263 | 0.013382
18 | 19 | 6.1776 | 2.376 | 6.2342e-09 | 0 | 0 | 0 | 0 | 0 | 1 | -90 | 90 | 0.10194 | 0.02567 | -0.10126 | -0.025408
18 | 16 | 2.5265 | 0.97173 | 2.5497e-09 | 0 | 0 | 0 | 0 | 0 | 1 | -90 | 90 | 0.079408 | 0.019974 | -0.079239 | -0.019909
22 | 23 | 3.8964 | 1.4986 | 3.9321e-09 | 0 | 0 | 0 | 0 | 0 | 1 | -90 | 90 | -0.0044745 | -0.0011214 | 0.0044753 | 0.0011214
23 | 24 | 1.2832 | 0.49353 | 1.295e-09 | 0 | 0 | 0 | 0 | 0 | 1 | -90 | 90 | 0.0505 | 0.012672 | -0.050464 | -0.012659
23 | 19 | 3.396 | 1.3062 | 3.4272e-09 | 0 | 0 | 0 | 0 | 0 | 1 | -90 | 90 | -0.054975 | -0.013793 | 0.055086 | 0.013836
16 | 14 | 0.11672 | 0.044891 | 1.1779e-10 | 0 | 0 | 0 | 0 | 0 | 1 | -90 | 90 | 0.074915 | 0.018826 | -0.074908 | -0.018823
13 | 14 | 3.8676 | 1.4875 | 3.9031e-09 | 0 | 0 | 0 | 0 | 0 | 1 | -90 | 90 | -0.057395 | -0.014416 | 0.057532 | 0.014468
24 | 37 | 0.029763 | 0.011447 | 3.0036e-11 | 0 | 0 | 0 | 0 | 0 | 1 | -90 | 90 | 0.047191 | 0.011838 | -0.04719 | -0.011838
37 | 34 | 1.9935 | 0.76675 | 2.0118e-09 | 0 | 0 | 0 | 0 | 0 | 1 | -90 | 90 | 0.035747 | 0.0089699 | -0.035719 | -0.0089595
34 | 33 | 2.8509 | 1.0965 | 2.8771e-09 | 0 | 0 | 0 | 0 | 0 | 1 | -90 | 90 | 0.027003 | 0.0067749 | -0.02698 | -0.0067665
25 | 26 | 4.849 | 1.865 | 4.8935e-09 | 0 | 0 | 0 | 0 | 0 | 1 | -90 | 90 | -0.0023275 | -0.00058332 | 0.0023277 | 0.00058295
26 | 30 | 5.3023 | 2.0394 | 5.351e-09 | 0 | 0 | 0 | 0 | 0 | 1 | -90 | 90 | -0.0023277 | -0.00058295 | 0.0023281 | 0.00058255
30 | 28 | 2.8778 | 1.1068 | 2.9042e-09 | 0 | 0 | 0 | 0 | 0 | 1 | -90 | 90 | -0.0096779 | -0.0024246 | 0.0096809 | 0.0024255
28 | 29 | 1.0205 | 0.39251 | 1.0299e-09 | 0 | 0 | 0 | 0 | 0 | 1 | -90 | 90 | -0.011359 | -0.002846 | 0.01136 | 0.0028464
29 | 31 | 2.7535 | 1.059 | 2.7788e-09 | 0 | 0 | 0 | 0 | 0 | 1 | -90 | 90 | -0.01136 | -0.0028464 | 0.011364 | 0.0028477
31 | 35 | 2.4091 | 0.92656 | 2.4312e-09 | 0 | 0 | 0 | 0 | 0 | 1 | -90 | 90 | 0.012365 | 0.0031002 | -0.012361 | -0.0030988
31 | 32 | 2.7823 | 1.0701 | 2.8079e-09 | 0 | 0 | 0 | 0 | 0 | 1 | -90 | 90 | -0.023729 | -0.0059478 | 0.023746 | 0.0059541
35 | 38 | 1.6095 | 0.61903 | 1.6242e-09 | 0 | 0 | 0 | 0 | 0 | 1 | -90 | 90 | 0.0098811 | 0.0024773 | -0.0098794 | -0.0024768
32 | 33 | 2.2416 | 0.86215 | 2.2622e-09 | 0 | 0 | 0 | 0 | 0 | 1 | -90 | 90 | -0.025532 | -0.0064018 | 0.025548 | 0.0064077
38 | 39 | 11.9524 | 4.5971 | 1.2062e-08 | 0 | 0 | 0 | 0 | 0 | 1 | -90 | 90 | 0.0098794 | 0.0024768 | -0.0098667 | -0.0024731
39 | 40 | 5.8779 | 2.2607 | 5.9319e-09 | 0 | 0 | 0 | 0 | 0 | 1 | -90 | 90 | 0.0098667 | 0.0024731 | -0.0098604 | -0.0024713