## bus_data
BUS_I | BUS_TYPE | Pd | Qd | Gs | Bs | area | Vm | Va | baseKV | zone | Vmax | Vmin
1 | 1 | 0.013427 | 0.0033652 | 0 | 0 | 1 | 0.99668 | -0.023227 | 0.4 | 1 | 1.1 | 0.9
2 | 1 | 0.0028679 | 0.00071876 | 0 | 0 | 1 | 0.99707 | -0.020512 | 0.4 | 1 | 1.1 | 0.9
4 | 1 | 0 | 0 | 0 | 0 | 1 | 0.99721 | -0.019514 | 0.4 | 1 | 1.1 | 0.9
12 | 1 | 0 | 0 | 0 | 0 | 1 | 0.99717 | -0.019805 | 0.4 | 1 | 1.1 | 0.9
10 | 1 | 0 | 0 | 0 | 0 | 1 | 0.99766 | -0.016379 | 0.4 | 1 | 1.1 | 0.9
5 | 3 | 0.0035069 | 0.00087891 | 0 | 0 | 1 | 1 | 0 | 0.4 | 1 | 1.1 | 0.9
6 | 1 | 0 | 0 | 0 | 0 | 1 | 0.99391 | -0.042679 | 0.4 | 1 | 1.1 | 0.9
26 | 1 | 0.0067051 | 0.0016805 | 0 | 0 | 1 | 0.99381 | -0.043404 | 0.4 | 1 | 1.1 | 0.9
23 | 1 | 0.0069521 | 0.0017424 | 0 | 0 | 1 | 0.99403 | -0.041852 | 0.4 | 1 | 1.1 | 0.9
28 | 1 | 0.0028692 | 0.00071909 | 0 | 0 | 1 | 0.99715 | -0.019951 | 0.4 | 1 | 1.1 | 0.9
11 | 1 | 0 | 0 | 0 | 0 | 1 | 0.99634 | -0.025578 | 0.4 | 1 | 1.1 | 0.9
22 | 1 | 0.0064181 | 0.0016085 | 0 | 0 | 1 | 0.99408 | -0.041493 | 0.4 | 1 | 1.1 | 0.9
27 | 1 | 0.0029274 | 0.00073367 | 0 | 0 | 1 | 0.99629 | -0.025958 | 0.4 | 1 | 1.1 | 0.9
25 | 1 | 0.0038187 | 0.00095706 | 0 | 0 | 1 | 0.99612 | -0.027135 | 0.4 | 1 | 1.1 | 0.9
24 | 1 | 0.0031543 | 0.00079054 | 0 | 0 | 1 | 0.99579 | -0.029433 | 0.4 | 1 | 1.1 | 0.9
13 | 1 | 0.0021108 | 0.00052902 | 0 | 0 | 1 | 0.99494 | -0.035435 | 0.4 | 1 | 1.1 | 0.9
14 | 1 | 0.0024835 | 0.00062242 | 0 | 0 | 1 | 0.99493 | -0.035504 | 0.4 | 1 | 1.1 | 0.9
15 | 1 | 0.0030619 | 0.00076738 | 0 | 0 | 1 | 0.99531 | -0.032864 | 0.4 | 1 | 1.1 | 0.9
16 | 1 | 0.0022428 | 0.00056209 | 0 | 0 | 1 | 0.99465 | -0.037468 | 0.4 | 1 | 1.1 | 0.9
17 | 1 | 0.0025373 | 0.00063591 | 0 | 0 | 1 | 0.99535 | -0.032553 | 0.4 | 1 | 1.1 | 0.9
21 | 1 | 0.0022996 | 0.00057632 | 0 | 0 | 1 | 0.99461 | -0.037789 | 0.4 | 1 | 1.1 | 0.9
19 | 1 | 0.002312 | 0.00057943 | 0 | 0 | 1 | 0.99442 | -0.039116 | 0.4 | 1 | 1.1 | 0.9
18 | 1 | 0.0021057 | 0.00052774 | 0 | 0 | 1 | 0.99431 | -0.039842 | 0.4 | 1 | 1.1 | 0.9
20 | 1 | 0.0026162 | 0.00065569 | 0 | 0 | 1 | 0.9942 | -0.040647 | 0.4 | 1 | 1.1 | 0.9

## generator_data
GEN_BUS | PG | QG | QMAX | QMIN | VG | MBASE | GEN_STATUS | PMAX | PMIN
5 | 0.074743 | 0.018774 | 10 | -10 | 1 | 100 | 1 | 10 | 0

## branch_data
F_BUS | T_BUS | BR_R | BR_X | BR_B | RATE_A | RATE_B | RATE_C | TAP | SHIFT | BR_STATUS | ANGMIN | ANGMAX | P_in | Q_in | P_out | Q_out
1 | 2 | 2.6167 | 1.0064 | 2.6407e-09 | 0 | 0 | 0 | 0 | 0 | 1 | -90 | 90 | -0.013427 | -0.0033652 | 0.013432 | 0.0033669
2 | 4 | 0.79354 | 0.30521 | 8.0082e-10 | 0 | 0 | 0 | 0 | 0 | 1 | -90 | 90 | -0.0163 | -0.0040856 | 0.016303 | 0.0040864
4 | 12 | 1.313 | 0.505 | 1.325e-09 | 0 | 0 | 0 | 0 | 0 | 1 | -90 | 90 | 0.0028694 | 0.00071896 | -0.0028693 | -0.00071904
4 | 10 | 2.119 | 0.815 | 2.1384e-09 | 0 | 0 | 0 | 0 | 0 | 1 | -90 | 90 | -0.019172 | -0.0048054 | 0.01918 | 0.0048084
12 | 28 | 0.65971 | 0.25373 | 6.6576e-10 | 0 | 0 | 0 | 0 | 0 | 1 | -90 | 90 | 0.0028693 | 0.00071904 | -0.0028692 | -0.00071909
10 | 11 | 2.3014 | 0.88515 | 2.3225e-09 | 0 | 0 | 0 | 0 | 0 | 1 | -90 | 90 | 0.051894 | 0.013024 | -0.051828 | -0.012999
10 | 5 | 3.001 | 1.1542 | 3.0285e-09 | 0 | 0 | 0 | 0 | 0 | 1 | -90 | 90 | -0.071074 | -0.017833 | 0.071236 | 0.017895
6 | 26 | 1.3913 | 0.53511 | 1.4041e-09 | 0 | 0 | 0 | 0 | 0 | 1 | -90 | 90 | 0.0067058 | 0.0016806 | -0.0067051 | -0.0016805
6 | 23 | 1.5859 | 0.60995 | 1.6004e-09 | 0 | 0 | 0 | 0 | 0 | 1 | -90 | 90 | -0.0067058 | -0.0016806 | 0.0067065 | 0.0016807
23 | 22 | 0.33829 | 0.13011 | 3.4139e-10 | 0 | 0 | 0 | 0 | 0 | 1 | -90 | 90 | -0.013659 | -0.0034231 | 0.013659 | 0.0034233
11 | 25 | 0.4122 | 0.15854 | 4.1598e-10 | 0 | 0 | 0 | 0 | 0 | 1 | -90 | 90 | 0.0489 | 0.012266 | -0.04889 | -0.012262
11 | 27 | 1.6762 | 0.6447 | 1.6916e-09 | 0 | 0 | 0 | 0 | 0 | 1 | -90 | 90 | 0.0029275 | 0.00073356 | -0.0029274 | -0.00073367
22 | 20 | 0.54276 | 0.20876 | 5.4774e-10 | 0 | 0 | 0 | 0 | 0 | 1 | -90 | 90 | -0.020077 | -0.0050318 | 0.02008 | 0.0050327
25 | 24 | 0.65968 | 0.25372 | 6.6574e-10 | 0 | 0 | 0 | 0 | 0 | 1 | -90 | 90 | 0.045071 | 0.011305 | -0.045057 | -0.011299
24 | 17 | 0.96244 | 0.37017 | 9.7127e-10 | 0 | 0 | 0 | 0 | 0 | 1 | -90 | 90 | 0.041903 | 0.010509 | -0.041884 | -0.010502
13 | 14 | 0.026338 | 0.01013 | 2.6579e-11 | 0 | 0 | 0 | 0 | 0 | 1 | -90 | 90 | 0.03416 | 0.0085639 | -0.034159 | -0.0085638
13 | 15 | 0.91477 | 0.35183 | 9.2316e-10 | 0 | 0 | 0 | 0 | 0 | 1 | -90 | 90 | -0.036271 | -0.009093 | 0.036283 | 0.0090978
14 | 16 | 0.79972 | 0.30758 | 8.0706e-10 | 0 | 0 | 0 | 0 | 0 | 1 | -90 | 90 | 0.031676 | 0.0079414 | -0.031667 | -0.0079382
15 | 17 | 0.10207 | 0.039256 | 1.03e-10 | 0 | 0 | 0 | 0 | 0 | 1 | -90 | 90 | -0.039345 | -0.0098652 | 0.039347 | 0.0098659
16 | 21 | 0.14055 | 0.05406 | 1.4184e-10 | 0 | 0 | 0 | 0 | 0 | 1 | -90 | 90 | 0.029425 | 0.0073761 | -0.029423 | -0.0073756
21 | 19 | 0.63026 | 0.24241 | 6.3604e-10 | 0 | 0 | 0 | 0 | 0 | 1 | -90 | 90 | 0.027124 | 0.0067993 | -0.027119 | -0.0067974
19 | 18 | 0.3773 | 0.14511 | 3.8076e-10 | 0 | 0 | 0 | 0 | 0 | 1 | -90 | 90 | 0.024807 | 0.006218 | -0.024804 | -0.006217
18 | 20 | 0.45655 | 0.17559 | 4.6074e-10 | 0 | 0 | 0 | 0 | 0 | 1 | -90 | 90 | 0.022699 | 0.0056893 | -0.022696 | -0.0056884