## bus_data
BUS_I | BUS_TYPE | Pd | Qd | Gs | Bs | area | Vm | Va | baseKV | zone | Vmax | Vmin
1 | 1 | 0.010229 | 0.0025637 | 0 | 0 | 1 | 0.98026 | -0.13863 | 0.4 | 1 | 1.1 | 0.9
2 | 1 | 0 | 0 | 0 | 0 | 1 | 0.98063 | -0.13598 | 0.4 | 1 | 1.1 | 0.9
4 | 1 | 0.0057223 | 0.0014341 | 0 | 0 | 1 | 0.98208 | -0.12563 | 0.4 | 1 | 1.1 | 0.9
5 | 1 | 0.0068635 | 0.0017202 | 0 | 0 | 1 | 0.98059 | -0.13628 | 0.4 | 1 | 1.1 | 0.9
20 | 1 | 0.0041471 | 0.0010394 | 0 | 0 | 1 | 0.98253 | -0.12244 | 0.4 | 1 | 1.1 | 0.9
19 | 1 | 0 | 0 | 0 | 0 | 1 | 0.98042 | -0.13745 | 0.4 | 1 | 1.1 | 0.9
6 | 1 | 0 | 0 | 0 | 0 | 1 | 0.98452 | -0.10831 | 0.4 | 1 | 1.1 | 0.9
25 | 1 | 0.0045802 | 0.0011479 | 0 | 0 | 1 | 0.98568 | -0.10009 | 0.4 | 1 | 1.1 | 0.9
21 | 1 | 0.0080222 | 0.0020106 | 0 | 0 | 1 | 0.9831 | -0.11837 | 0.4 | 1 | 1.1 | 0.9
7 | 1 | 0 | 0 | 0 | 0 | 1 | 0.99424 | -0.040371 | 0.4 | 1 | 1.1 | 0.9
35 | 1 | 0.0044051 | 0.001104 | 0 | 0 | 1 | 0.99438 | -0.039347 | 0.4 | 1 | 1.1 | 0.9
33 | 1 | 0.0043554 | 0.0010916 | 0 | 0 | 1 | 0.99418 | -0.040801 | 0.4 | 1 | 1.1 | 0.9
8 | 1 | 0 | 0 | 0 | 0 | 1 | 0.99575 | -0.029716 | 0.4 | 1 | 1.1 | 0.9
32 | 1 | 0.0073972 | 0.0018539 | 0 | 0 | 1 | 0.99553 | -0.031246 | 0.4 | 1 | 1.1 | 0.9
12 | 1 | 0 | 0 | 0 | 0 | 1 | 0.99459 | -0.037875 | 0.4 | 1 | 1.1 | 0.9
10 | 1 | 0 | 0 | 0 | 0 | 1 | 0.99616 | -0.026849 | 0.4 | 1 | 1.1 | 0.9
31 | 1 | 0.0071336 | 0.0017879 | 0 | 0 | 1 | 0.99541 | -0.032095 | 0.4 | 1 | 1.1 | 0.9
11 | 3 | 0 | 0 | 0 | 0 | 1 | 1 | 0 | 0.4 | 1 | 1.1 | 0.9
28 | 1 | 0.0045698 | 0.0011453 | 0 | 0 | 1 | 0.99599 | -0.028023 | 0.4 | 1 | 1.1 | 0.9
22 | 1 | 0.0094178 | 0.0023603 | 0 | 0 | 1 | 0.99391 | -0.042263 | 0.4 | 1 | 1.1 | 0.9
36 | 1 | 0.030324 | 0.0075999 | 0 | 0 | 1 | 0.99404 | -0.041787 | 0.4 | 1 | 1.1 | 0.9
15 | 1 | 0 | 0 | 0 | 0 | 1 | 0.98848 | -0.08034 | 0.4 | 1 | 1.1 | 0.9
24 | 1 | 0.011804 | 0.0029584 | 0 | 0 | 1 | 0.99201 | -0.05556 | 0.4 | 1 | 1.1 | 0.9
27 | 1 | 0 | 0 | 0 | 0 | 1 | 0.98785 | -0.084781 | 0.4 | 1 | 1.1 | 0.9
18 | 1 | 0.004999 | 0.0012529 | 0 | 0 | 1 | 0.98031 | -0.1383 | 0.4 | 1 | 1.1 | 0.9
26 | 1 | 0.004662 | 0.0011684 | 0 | 0 | 1 | 0.98568 | -0.10006 | 0.4 | 1 | 1.1 | 0.9
34 | 1 | 0.0038779 | 0.00097188 | 0 | 0 | 1 | 0.99414 | -0.04106 | 0.4 | 1 | 1.1 | 0.9
30 | 1 | 0.011549 | 0.0028944 | 0 | 0 | 1 | 0.99494 | -0.035432 | 0.4 | 1 | 1.1 | 0.9
17 | 1 | 0.0088017 | 0.0022059 | 0 | 0 | 1 | 0.98029 | -0.13841 | 0.4 | 1 | 1.1 | 0.9
23 | 1 | 0.0096342 | 0.0024146 | 0 | 0 | 1 | 0.99307 | -0.048172 | 0.4 | 1 | 1.1 | 0.9
29 | 1 | 0.0078568 | 0.0019691 | 0 | 0 | 1 | 0.99476 | -0.036705 | 0.4 | 1 | 1.1 | 0.9

## generator_data
GEN_BUS | PG | QG | QMAX | QMIN | VG | MBASE | GEN_STATUS | PMAX | PMIN
11 | 0.17203 | 0.043333 | 10 | -10 | 1 | 100 | 1 | 10 | 0

## branch_data
F_BUS | T_BUS | BR_R | BR_X | BR_B | RATE_A | RATE_B | RATE_C | TAP | SHIFT | BR_STATUS | ANGMIN | ANGMAX | P_in | Q_in | P_out | Q_out
1 | 2 | 3.2395 | 1.246 | 3.2692e-09 | 0 | 0 | 0 | 0 | 0 | 1 | -90 | 90 | -0.010229 | -0.0025637 | 0.010233 | 0.0025648
2 | 4 | 4.2028 | 1.6165 | 4.2414e-09 | 0 | 0 | 0 | 0 | 0 | 1 | -90 | 90 | -0.030902 | -0.0077454 | 0.030946 | 0.007762
2 | 5 | 0.18319 | 0.070457 | 1.8487e-10 | 0 | 0 | 0 | 0 | 0 | 1 | -90 | 90 | 0.020669 | 0.0051806 | -0.020668 | -0.0051803
4 | 20 | 1.0929 | 0.42035 | 1.1029e-09 | 0 | 0 | 0 | 0 | 0 | 1 | -90 | 90 | -0.036668 | -0.0091962 | 0.036684 | 0.0092023
5 | 19 | 1.0576 | 0.40676 | 1.0673e-09 | 0 | 0 | 0 | 0 | 0 | 1 | -90 | 90 | 0.013805 | 0.0034601 | -0.013802 | -0.0034594
20 | 21 | 1.2586 | 0.48407 | 1.2701e-09 | 0 | 0 | 0 | 0 | 0 | 1 | -90 | 90 | -0.040832 | -0.010242 | 0.040855 | 0.01025
19 | 18 | 0.76777 | 0.2953 | 7.7481e-10 | 0 | 0 | 0 | 0 | 0 | 1 | -90 | 90 | 0.013802 | 0.0034594 | -0.013801 | -0.0034588
6 | 25 | 2.1309 | 0.81957 | 2.1504e-09 | 0 | 0 | 0 | 0 | 0 | 1 | -90 | 90 | -0.048945 | -0.012287 | 0.049001 | 0.012308
6 | 21 | 2.5971 | 0.99888 | 2.6209e-09 | 0 | 0 | 0 | 0 | 0 | 1 | -90 | 90 | 0.048945 | 0.012287 | -0.048877 | -0.012261
25 | 26 | 0.0065146 | 0.0025056 | 6.5744e-12 | 0 | 0 | 0 | 0 | 0 | 1 | -90 | 90 | -0.053581 | -0.013456 | 0.053581 | 0.013456
7 | 35 | 1.6019 | 0.61613 | 1.6166e-09 | 0 | 0 | 0 | 0 | 0 | 1 | -90 | 90 | -0.0082339 | -0.0020635 | 0.008235 | 0.0020638
7 | 33 | 0.67252 | 0.25866 | 6.7869e-10 | 0 | 0 | 0 | 0 | 0 | 1 | -90 | 90 | 0.0082339 | 0.0020635 | -0.0082334 | -0.0020634
35 | 12 | 1.5004 | 0.57708 | 1.5142e-09 | 0 | 0 | 0 | 0 | 0 | 1 | -90 | 90 | -0.01264 | -0.0031678 | 0.012643 | 0.0031687
33 | 34 | 0.85955 | 0.3306 | 8.6744e-10 | 0 | 0 | 0 | 0 | 0 | 1 | -90 | 90 | 0.003878 | 0.00097185 | -0.0038779 | -0.00097188
8 | 32 | 2.6698 | 1.0268 | 2.6943e-09 | 0 | 0 | 0 | 0 | 0 | 1 | -90 | 90 | 0.0073988 | 0.0018543 | -0.0073972 | -0.0018539
8 | 12 | 2.4493 | 0.94205 | 2.4718e-09 | 0 | 0 | 0 | 0 | 0 | 1 | -90 | 90 | 0.043032 | 0.010793 | -0.042983 | -0.010775
8 | 10 | 0.48178 | 0.1853 | 4.862e-10 | 0 | 0 | 0 | 0 | 0 | 1 | -90 | 90 | -0.076989 | -0.019306 | 0.07702 | 0.019317
8 | 31 | 1.1568 | 0.44493 | 1.1674e-09 | 0 | 0 | 0 | 0 | 0 | 1 | -90 | 90 | 0.026558 | 0.0066581 | -0.02655 | -0.0066549
12 | 36 | 1.6613 | 0.63895 | 1.6765e-09 | 0 | 0 | 0 | 0 | 0 | 1 | -90 | 90 | 0.030341 | 0.0076061 | -0.030324 | -0.0075999
10 | 11 | 4.2753 | 1.6443 | 4.3145e-09 | 0 | 0 | 0 | 0 | 0 | 1 | -90 | 90 | -0.08159 | -0.020463 | 0.081895 | 0.020579
10 | 28 | 3.3218 | 1.2776 | 3.3523e-09 | 0 | 0 | 0 | 0 | 0 | 1 | -90 | 90 | 0.0045705 | 0.0011453 | -0.0045698 | -0.0011453
31 | 30 | 2.2186 | 0.85332 | 2.239e-09 | 0 | 0 | 0 | 0 | 0 | 1 | -90 | 90 | 0.019416 | 0.0048671 | -0.019407 | -0.0048638
11 | 22 | 6.1543 | 2.367 | 6.2108e-09 | 0 | 0 | 0 | 0 | 0 | 1 | -90 | 90 | 0.090133 | 0.022753 | -0.089601 | -0.022549
22 | 23 | 0.9558 | 0.36762 | 9.6457e-10 | 0 | 0 | 0 | 0 | 0 | 1 | -90 | 90 | 0.080183 | 0.020189 | -0.080117 | -0.020164
15 | 24 | 5.4529 | 2.0973 | 5.503e-09 | 0 | 0 | 0 | 0 | 0 | 1 | -90 | 90 | -0.058403 | -0.014686 | 0.058606 | 0.014763
15 | 27 | 0.97305 | 0.37425 | 9.8198e-10 | 0 | 0 | 0 | 0 | 0 | 1 | -90 | 90 | 0.058403 | 0.014686 | -0.058367 | -0.014672
24 | 23 | 1.3572 | 0.52198 | 1.3696e-09 | 0 | 0 | 0 | 0 | 0 | 1 | -90 | 90 | -0.07041 | -0.017721 | 0.070483 | 0.017749
27 | 26 | 3.3393 | 1.2843 | 3.3699e-09 | 0 | 0 | 0 | 0 | 0 | 1 | -90 | 90 | 0.058367 | 0.014672 | -0.058243 | -0.014625
18 | 17 | 0.16564 | 0.063707 | 1.6716e-10 | 0 | 0 | 0 | 0 | 0 | 1 | -90 | 90 | 0.0088017 | 0.0022059 | -0.0088016 | -0.0022059
30 | 29 | 2.0882 | 0.80316 | 2.1074e-09 | 0 | 0 | 0 | 0 | 0 | 1 | -90 | 90 | 0.0078582 | 0.0019694 | -0.0078568 | -0.0019691