## bus_data
BUS_I | BUS_TYPE | Pd | Qd | Gs | Bs | area | Vm | Va | baseKV | zone | Vmax | Vmin
1 | 1 | 0.0045493 | 0.0011402 | 0 | 0 | 1 | 0.99553 | -0.031214 | 0.4 | 1 | 1.1 | 0.9
3 | 1 | 0 | 0 | 0 | 0 | 1 | 0.99583 | -0.029112 | 0.4 | 1 | 1.1 | 0.9
14 | 1 | 0 | 0 | 0 | 0 | 1 | 0.99586 | -0.028861 | 0.4 | 1 | 1.1 | 0.9
4 | 1 | 0 | 0 | 0 | 0 | 1 | 0.99488 | -0.035735 | 0.4 | 1 | 1.1 | 0.9
5 | 1 | 0 | 0 | 0 | 0 | 1 | 0.99351 | -0.045395 | 0.4 | 1 | 1.1 | 0.9
33 | 1 | 0.018194 | 0.0045599 | 0 | 0 | 1 | 0.99352 | -0.04535 | 0.4 | 1 | 1.1 | 0.9
18 | 1 | 0.013917 | 0.003488 | 0 | 0 | 1 | 0.99303 | -0.048766 | 0.4 | 1 | 1.1 | 0.9
8 | 1 | 0 | 0 | 0 | 0 | 1 | 0.99597 | -0.028226 | 0.4 | 1 | 1.1 | 0.9
10 | 1 | 0 | 0 | 0 | 0 | 1 | 0.99607 | -0.027548 | 0.4 | 1 | 1.1 | 0.9
34 | 1 | 0.0012378 | 0.00031023 | 0 | 0 | 1 | 0.99592 | -0.028591 | 0.4 | 1 | 1.1 | 0.9
9 | 1 | 0 | 0 | 0 | 0 | 1 | 0.9971 | -0.020292 | 0.4 | 1 | 1.1 | 0.9
15 | 1 | 0 | 0 | 0 | 0 | 1 | 0.99676 | -0.022715 | 0.4 | 1 | 1.1 | 0.9
27 | 1 | 0.0007995 | 0.00020037 | 0 | 0 | 1 | 0.99714 | -0.02003 | 0.4 | 1 | 1.1 | 0.9
30 | 1 | 0.012139 | 0.0030424 | 0 | 0 | 1 | 0.9962 | -0.026646 | 0.4 | 1 | 1.1 | 0.9
12 | 1 | 0 | 0 | 0 | 0 | 1 | 0.99053 | -0.066329 | 0.4 | 1 | 1.1 | 0.9
21 | 1 | 0.037013 | 0.0092763 | 0 | 0 | 1 | 0.989 | -0.077119 | 0.4 | 1 | 1.1 | 0.9
19 | 1 | 0.01679 | 0.004208 | 0 | 0 | 1 | 0.99159 | -0.058886 | 0.4 | 1 | 1.1 | 0.9
13 | 1 | 0 | 0 | 0 | 0 | 1 | 0.99281 | -0.050256 | 0.4 | 1 | 1.1 | 0.9
20 | 1 | 0.0033878 | 0.00084906 | 0 | 0 | 1 | 0.99263 | -0.051569 | 0.4 | 1 | 1.1 | 0.9
31 | 1 | 0.02358 | 0.0059096 | 0 | 0 | 1 | 0.99796 | -0.0142 | 0.4 | 1 | 1.1 | 0.9
32 | 1 | 0.020232 | 0.0050706 | 0 | 0 | 1 | 0.99272 | -0.051001 | 0.4 | 1 | 1.1 | 0.9
35 | 1 | 0.0009981 | 0.00025015 | 0 | 0 | 1 | 0.99587 | -0.028918 | 0.4 | 1 | 1.1 | 0.9
24 | 1 | 0 | 0 | 0 | 0 | 1 | 0.99763 | -0.016577 | 0.4 | 1 | 1.1 | 0.9
28 | 1 | 0.0029375 | 0.00073621 | 0 | 0 | 1 | 0.98893 | -0.077661 | 0.4 | 1 | 1.1 | 0.9
26 | 3 | 0.0085579 | 0.0021448 | 0 | 0 | 1 | 1 | 0 | 0.4 | 1 | 1.1 | 0.9
25 | 1 | 0.0080295 | 0.0020124 | 0 | 0 | 1 | 0.99561 | -0.030755 | 0.4 | 1 | 1.1 | 0.9
23 | 1 | 0.012199 | 0.0030572 | 0 | 0 | 1 | 0.99588 | -0.028841 | 0.4 | 1 | 1.1 | 0.9
22 | 1 | 0.02169 | 0.005436 | 0 | 0 | 1 | 0.99651 | -0.024446 | 0.4 | 1 | 1.1 | 0.9

## generator_data
GEN_BUS | PG | QG | QMAX | QMIN | VG | MBASE | GEN_STATUS | PMAX | PMIN
26 | 0.20748 | 0.052154 | 10 | -10 | 1 | 100 | 1 | 10 | 0

## branch_data
F_BUS | T_BUS | BR_R | BR_X | BR_B | RATE_A | RATE_B | RATE_C | TAP | SHIFT | BR_STATUS | ANGMIN | ANGMAX | P_in | Q_in | P_out | Q_out
1 | 3 | 5.9639 | 2.2938 | 6.0186e-09 | 0 | 0 | 0 | 0 | 0 | 1 | -90 | 90 | -0.0045493 | -0.0011402 | 0.0045506 | 0.0011401
3 | 14 | 0.7124 | 0.274 | 7.1894e-10 | 0 | 0 | 0 | 0 | 0 | 1 | -90 | 90 | -0.0045506 | -0.0011401 | 0.0045507 | 0.0011401
14 | 31 | 1.6213 | 0.62359 | 3.2724e-09 | 0 | 0 | 0 | 0 | 0 | 1 | -90 | 90 | -0.11751 | -0.029513 | 0.11775 | 0.029605
14 | 4 | 1.6944 | 0.6517 | 1.71e-09 | 0 | 0 | 0 | 0 | 0 | 1 | -90 | 90 | 0.052486 | 0.013171 | -0.052436 | -0.013152
14 | 13 | 4.5815 | 1.7621 | 4.6235e-09 | 0 | 0 | 0 | 0 | 0 | 1 | -90 | 90 | 0.060478 | 0.015202 | -0.060299 | -0.015134
4 | 5 | 8.9329 | 3.4357 | 9.0149e-09 | 0 | 0 | 0 | 0 | 0 | 1 | -90 | 90 | 0.013943 | 0.0034965 | -0.013924 | -0.0034902
4 | 33 | 3.2211 | 1.2389 | 3.2506e-09 | 0 | 0 | 0 | 0 | 0 | 1 | -90 | 90 | 0.038493 | 0.0096557 | -0.038442 | -0.0096363
5 | 18 | 3.1118 | 1.1969 | 3.1404e-09 | 0 | 0 | 0 | 0 | 0 | 1 | -90 | 90 | 0.013924 | 0.0034902 | -0.013917 | -0.003488
33 | 32 | 3.5879 | 1.38 | 3.6209e-09 | 0 | 0 | 0 | 0 | 0 | 1 | -90 | 90 | 0.020248 | 0.0050764 | -0.020232 | -0.0050706
8 | 10 | 3.9077 | 1.503 | 3.9435e-09 | 0 | 0 | 0 | 0 | 0 | 1 | -90 | 90 | -0.0022361 | -0.0005598 | 0.0022363 | 0.00055949
8 | 34 | 2.1016 | 0.80832 | 2.1209e-09 | 0 | 0 | 0 | 0 | 0 | 1 | -90 | 90 | 0.0022361 | 0.0005598 | -0.002236 | -0.00055997
10 | 30 | 5.1942 | 1.9978 | 5.2418e-09 | 0 | 0 | 0 | 0 | 0 | 1 | -90 | 90 | -0.0022363 | -0.00055949 | 0.0022366 | 0.00055908
34 | 35 | 4.2353 | 1.629 | 4.2742e-09 | 0 | 0 | 0 | 0 | 0 | 1 | -90 | 90 | 0.00099814 | 0.00024974 | -0.0009981 | -0.00025015
9 | 15 | 2.1801 | 0.8385 | 2.2001e-09 | 0 | 0 | 0 | 0 | 0 | 1 | -90 | 90 | 0.014389 | 0.0036058 | -0.014384 | -0.0036041
9 | 27 | 0.23587 | 0.09072 | 2.3804e-10 | 0 | 0 | 0 | 0 | 0 | 1 | -90 | 90 | -0.014389 | -0.0036058 | 0.014389 | 0.0036059
15 | 30 | 3.5334 | 1.359 | 3.5658e-09 | 0 | 0 | 0 | 0 | 0 | 1 | -90 | 90 | 0.014384 | 0.0036041 | -0.014376 | -0.0036015
27 | 24 | 2.9453 | 1.1328 | 2.9723e-09 | 0 | 0 | 0 | 0 | 0 | 1 | -90 | 90 | -0.015189 | -0.0038063 | 0.015196 | 0.0038088
12 | 21 | 3.446 | 1.3254 | 3.4776e-09 | 0 | 0 | 0 | 0 | 0 | 1 | -90 | 90 | 0.04001 | 0.010035 | -0.039951 | -0.010012
12 | 19 | 2.3835 | 0.91673 | 2.4054e-09 | 0 | 0 | 0 | 0 | 0 | 1 | -90 | 90 | -0.04001 | -0.010035 | 0.040052 | 0.010051
21 | 28 | 2.3524 | 0.90477 | 2.374e-09 | 0 | 0 | 0 | 0 | 0 | 1 | -90 | 90 | 0.0029377 | 0.00073606 | -0.0029375 | -0.00073621
19 | 13 | 1.95 | 0.75002 | 1.9679e-09 | 0 | 0 | 0 | 0 | 0 | 1 | -90 | 90 | -0.056842 | -0.014259 | 0.05691 | 0.014285
13 | 20 | 4.9715 | 1.9121 | 5.0171e-09 | 0 | 0 | 0 | 0 | 0 | 1 | -90 | 90 | 0.0033884 | 0.0008488 | -0.0033878 | -0.00084906
31 | 26 | 1.3125 | 0.5048 | 2.649e-09 | 0 | 0 | 0 | 0 | 0 | 1 | -90 | 90 | -0.14133 | -0.035515 | 0.14161 | 0.035622
24 | 26 | 3.7713 | 1.4505 | 3.8059e-09 | 0 | 0 | 0 | 0 | 0 | 1 | -90 | 90 | -0.057174 | -0.014337 | 0.057306 | 0.014387
24 | 22 | 2.4306 | 0.93485 | 2.4529e-09 | 0 | 0 | 0 | 0 | 0 | 1 | -90 | 90 | 0.041978 | 0.010528 | -0.041933 | -0.010511
25 | 23 | 3.0788 | 1.1842 | 3.1071e-09 | 0 | 0 | 0 | 0 | 0 | 1 | -90 | 90 | -0.0080295 | -0.0020124 | 0.0080317 | 0.0020129
23 | 22 | 2.8082 | 1.0801 | 2.834e-09 | 0 | 0 | 0 | 0 | 0 | 1 | -90 | 90 | -0.02023 | -0.0050701 | 0.020243 | 0.0050746