## bus_data
BUS_I | BUS_TYPE | Pd | Qd | Gs | Bs | area | Vm | Va | baseKV | zone | Vmax | Vmin
1 | 1 | 0.0064293 | 0.0016113 | 0 | 0 | 1 | 0.99467 | -0.037386 | 0.4 | 1 | 1.1 | 0.9
3 | 1 | 0 | 0 | 0 | 0 | 1 | 0.99542 | -0.03211 | 0.4 | 1 | 1.1 | 0.9
4 | 1 | 0 | 0 | 0 | 0 | 1 | 0.9955 | -0.031547 | 0.4 | 1 | 1.1 | 0.9
16 | 1 | 0.017755 | 0.0044497 | 0 | 0 | 1 | 0.99573 | -0.029961 | 0.4 | 1 | 1.1 | 0.9
6 | 1 | 0 | 0 | 0 | 0 | 1 | 0.99634 | -0.025663 | 0.4 | 1 | 1.1 | 0.9
15 | 1 | 0.0033894 | 0.00084947 | 0 | 0 | 1 | 0.9964 | -0.025239 | 0.4 | 1 | 1.1 | 0.9
8 | 1 | 0.0053457 | 0.0013398 | 0 | 0 | 1 | 0.99792 | -0.014548 | 0.4 | 1 | 1.1 | 0.9
7 | 1 | 0.018107 | 0.004538 | 0 | 0 | 1 | 0.99798 | -0.014167 | 0.4 | 1 | 1.1 | 0.9
14 | 1 | 0.032521 | 0.0081506 | 0 | 0 | 1 | 0.99716 | -0.019866 | 0.4 | 1 | 1.1 | 0.9
9 | 1 | 0.018366 | 0.0046029 | 0 | 0 | 1 | 0.9982 | -0.012635 | 0.4 | 1 | 1.1 | 0.9
10 | 1 | 0.037617 | 0.0094277 | 0 | 0 | 1 | 0.99881 | -0.0083379 | 0.4 | 1 | 1.1 | 0.9
11 | 3 | 0.01941 | 0.0048647 | 0 | 0 | 1 | 1 | 0 | 0.4 | 1 | 1.1 | 0.9
12 | 1 | 0.01844 | 0.0046214 | 0 | 0 | 1 | 0.99902 | -0.0068764 | 0.4 | 1 | 1.1 | 0.9
13 | 1 | 0.022376 | 0.005608 | 0 | 0 | 1 | 0.99818 | -0.012767 | 0.4 | 1 | 1.1 | 0.9

## generator_data
GEN_BUS | PG | QG | QMAX | QMIN | VG | MBASE | GEN_STATUS | PMAX | PMIN
11 | 0.20014 | 0.05021 | 10 | -10 | 1 | 100 | 1 | 10 | 0

## branch_data
F_BUS | T_BUS | BR_R | BR_X | BR_B | RATE_A | RATE_B | RATE_C | TAP | SHIFT | BR_STATUS | ANGMIN | ANGMAX | P_in | Q_in | P_out | Q_out
1 | 3 | 10.5781 | 4.0685 | 1.0675e-08 | 0 | 0 | 0 | 0 | 0 | 1 | -90 | 90 | -0.0064293 | -0.0016113 | 0.006434 | 0.0016121
3 | 4 | 1.1276 | 0.4337 | 1.138e-09 | 0 | 0 | 0 | 0 | 0 | 1 | -90 | 90 | -0.006434 | -0.0016121 | 0.0064345 | 0.0016122
4 | 16 | 3.1812 | 1.2235 | 3.2104e-09 | 0 | 0 | 0 | 0 | 0 | 1 | -90 | 90 | -0.0064345 | -0.0016122 | 0.0064359 | 0.0016124
16 | 6 | 2.2955 | 0.88288 | 2.3166e-09 | 0 | 0 | 0 | 0 | 0 | 1 | -90 | 90 | -0.024191 | -0.0060621 | 0.024205 | 0.0060674
6 | 15 | 0.2262 | 0.087 | 2.2828e-10 | 0 | 0 | 0 | 0 | 0 | 1 | -90 | 90 | -0.024205 | -0.0060674 | 0.024206 | 0.0060679
15 | 14 | 2.5207 | 0.96949 | 2.5438e-09 | 0 | 0 | 0 | 0 | 0 | 1 | -90 | 90 | -0.027596 | -0.0069174 | 0.027616 | 0.0069251
8 | 7 | 0.92429 | 0.3555 | 9.3278e-10 | 0 | 0 | 0 | 0 | 0 | 1 | -90 | 90 | -0.0053457 | -0.0013398 | 0.005346 | 0.0013398
7 | 9 | 0.84786 | 0.3261 | 8.5564e-10 | 0 | 0 | 0 | 0 | 0 | 1 | -90 | 90 | -0.023453 | -0.0058778 | 0.023458 | 0.0058797
14 | 13 | 1.5311 | 0.5889 | 1.5452e-09 | 0 | 0 | 0 | 0 | 0 | 1 | -90 | 90 | -0.060137 | -0.015076 | 0.060197 | 0.015098
9 | 10 | 1.3343 | 0.5132 | 1.3466e-09 | 0 | 0 | 0 | 0 | 0 | 1 | -90 | 90 | -0.041824 | -0.010483 | 0.041849 | 0.010492
10 | 11 | 1.3655 | 0.52521 | 1.3781e-09 | 0 | 0 | 0 | 0 | 0 | 1 | -90 | 90 | -0.079466 | -0.01992 | 0.079557 | 0.019955
11 | 12 | 0.8866 | 0.341 | 8.9473e-10 | 0 | 0 | 0 | 0 | 0 | 1 | -90 | 90 | 0.10118 | 0.02539 | -0.10108 | -0.025353
12 | 13 | 0.92764 | 0.35678 | 9.3615e-10 | 0 | 0 | 0 | 0 | 0 | 1 | -90 | 90 | 0.08264 | 0.020732 | -0.082573 | -0.020706