## bus_data
BUS_I | BUS_TYPE | Pd | Qd | Gs | Bs | area | Vm | Va | baseKV | zone | Vmax | Vmin
1 | 1 | 0.013082 | 0.0032785 | 0 | 0 | 1 | 0.98729 | -0.08912 | 0.4 | 1 | 1.1 | 0.9
2 | 1 | 0.0073389 | 0.0018393 | 0 | 0 | 1 | 0.988 | -0.084125 | 0.4 | 1 | 1.1 | 0.9
3 | 1 | 0 | 0 | 0 | 0 | 1 | 0.98649 | -0.094772 | 0.4 | 1 | 1.1 | 0.9
4 | 1 | 0.0063515 | 0.0015918 | 0 | 0 | 1 | 0.98881 | -0.078389 | 0.4 | 1 | 1.1 | 0.9
6 | 1 | 0 | 0 | 0 | 0 | 1 | 0.98584 | -0.099437 | 0.4 | 1 | 1.1 | 0.9
8 | 1 | 0 | 0 | 0 | 0 | 1 | 0.9903 | -0.067848 | 0.4 | 1 | 1.1 | 0.9
5 | 1 | 0 | 0 | 0 | 0 | 1 | 0.99479 | -0.036287 | 0.4 | 1 | 1.1 | 0.9
9 | 1 | 0 | 0 | 0 | 0 | 1 | 0.99414 | -0.04088 | 0.4 | 1 | 1.1 | 0.9
12 | 1 | 0.045028 | 0.011285 | 0 | 0 | 1 | 0.99758 | -0.016881 | 0.4 | 1 | 1.1 | 0.9
13 | 1 | 0.012402 | 0.0031083 | 0 | 0 | 1 | 0.985 | -0.10539 | 0.4 | 1 | 1.1 | 0.9
10 | 1 | 0.0087662 | 0.002197 | 0 | 0 | 1 | 0.99099 | -0.063004 | 0.4 | 1 | 1.1 | 0.9
11 | 3 | 0.072158 | 0.018084 | 0 | 0 | 1 | 1 | 0 | 0.4 | 1 | 1.1 | 0.9

## generator_data
GEN_BUS | PG | QG | QMAX | QMIN | VG | MBASE | GEN_STATUS | PMAX | PMIN
11 | 0.16581 | 0.041644 | 10 | -10 | 1 | 100 | 1 | 10 | 0

## branch_data
F_BUS | T_BUS | BR_R | BR_X | BR_B | RATE_A | RATE_B | RATE_C | TAP | SHIFT | BR_STATUS | ANGMIN | ANGMAX | P_in | Q_in | P_out | Q_out
1 | 2 | 2.4891 | 0.95734 | 2.5119e-09 | 0 | 0 | 0 | 0 | 0 | 1 | -90 | 90 | -0.025512 | -0.006396 | 0.025529 | 0.0064025
1 | 3 | 5.7777 | 2.2222 | 5.8307e-09 | 0 | 0 | 0 | 0 | 0 | 1 | -90 | 90 | 0.01243 | 0.0031174 | -0.01242 | -0.0031142
2 | 4 | 2.2226 | 0.85484 | 2.243e-09 | 0 | 0 | 0 | 0 | 0 | 1 | -90 | 90 | -0.032868 | -0.0082418 | 0.032894 | 0.0082516
3 | 6 | 4.7625 | 1.8317 | 4.8062e-09 | 0 | 0 | 0 | 0 | 0 | 1 | -90 | 90 | 0.01242 | 0.0031142 | -0.012412 | -0.0031116
4 | 8 | 3.4308 | 1.3195 | 3.4623e-09 | 0 | 0 | 0 | 0 | 0 | 1 | -90 | 90 | -0.039246 | -0.0098434 | 0.039303 | 0.0098652
6 | 13 | 6.0697 | 2.3345 | 6.1254e-09 | 0 | 0 | 0 | 0 | 0 | 1 | -90 | 90 | 0.012412 | 0.0031116 | -0.012402 | -0.0031083
8 | 10 | 1.58 | 0.60768 | 1.5945e-09 | 0 | 0 | 0 | 0 | 0 | 1 | -90 | 90 | -0.039303 | -0.0098652 | 0.03933 | 0.0098752
5 | 9 | 1.2337 | 0.4745 | 1.245e-09 | 0 | 0 | 0 | 0 | 0 | 1 | -90 | 90 | 0.048275 | 0.01214 | -0.048244 | -0.012129
5 | 12 | 5.2298 | 2.0115 | 5.2778e-09 | 0 | 0 | 0 | 0 | 0 | 1 | -90 | 90 | -0.048275 | -0.01214 | 0.048406 | 0.01219
9 | 10 | 5.9193 | 2.2766 | 5.9736e-09 | 0 | 0 | 0 | 0 | 0 | 1 | -90 | 90 | 0.048244 | 0.012129 | -0.048096 | -0.012072
12 | 11 | 2.3586 | 0.90717 | 2.3803e-09 | 0 | 0 | 0 | 0 | 0 | 1 | -90 | 90 | -0.093433 | -0.023475 | 0.093653 | 0.02356