## bus_data
BUS_I | BUS_TYPE | Pd | Qd | Gs | Bs | area | Vm | Va | baseKV | zone | Vmax | Vmin
1 | 1 | 0.0093685 | 0.002348 | 0 | 0 | 1 | 0.97095 | -0.20402 | 0.4 | 1 | 1.1 | 0.9
2 | 1 | 0 | 0 | 0 | 0 | 1 | 0.97147 | -0.20028 | 0.4 | 1 | 1.1 | 0.9
4 | 1 | 0 | 0 | 0 | 0 | 1 | 0.97238 | -0.19372 | 0.4 | 1 | 1.1 | 0.9
23 | 1 | 0.056003 | 0.014036 | 0 | 0 | 1 | 0.97246 | -0.19316 | 0.4 | 1 | 1.1 | 0.9
5 | 1 | 0 | 0 | 0 | 0 | 1 | 0.97359 | -0.18501 | 0.4 | 1 | 1.1 | 0.9
12 | 1 | 0 | 0 | 0 | 0 | 1 | 0.97686 | -0.1616 | 0.4 | 1 | 1.1 | 0.9
6 | 1 | 0 | 0 | 0 | 0 | 1 | 0.97999 | -0.13936 | 0.4 | 1 | 1.1 | 0.9
16 | 1 | 0 | 0 | 0 | 0 | 1 | 0.98333 | -0.11572 | 0.4 | 1 | 1.1 | 0.9
22 | 1 | 0.008252 | 0.0020681 | 0 | 0 | 1 | 0.9787 | -0.14854 | 0.4 | 1 | 1.1 | 0.9
7 | 1 | 0 | 0 | 0 | 0 | 1 | 0.99263 | -0.050788 | 0.4 | 1 | 1.1 | 0.9
54 | 1 | 0 | 0 | 0 | 0 | 1 | 0.99305 | -0.04788 | 0.4 | 1 | 1.1 | 0.9
8 | 1 | 0 | 0 | 0 | 0 | 1 | 0.98779 | -0.084773 | 0.4 | 1 | 1.1 | 0.9
41 | 1 | 0.00038453 | 9.6373e-05 | 0 | 0 | 1 | 0.98987 | -0.069927 | 0.4 | 1 | 1.1 | 0.9
62 | 1 | 0.0027835 | 0.00069761 | 0 | 0 | 1 | 0.98775 | -0.085045 | 0.4 | 1 | 1.1 | 0.9
10 | 1 | 0 | 0 | 0 | 0 | 1 | 0.98391 | -0.11224 | 0.4 | 1 | 1.1 | 0.9
9 | 1 | 0 | 0 | 0 | 0 | 1 | 0.98802 | -0.082831 | 0.4 | 1 | 1.1 | 0.9
13 | 1 | 0 | 0 | 0 | 0 | 1 | 0.98234 | -0.12272 | 0.4 | 1 | 1.1 | 0.9
40 | 1 | 0.0024173 | 0.00060584 | 0 | 0 | 1 | 0.98387 | -0.11222 | 0.4 | 1 | 1.1 | 0.9
11 | 1 | 0 | 0 | 0 | 0 | 1 | 0.98356 | -0.11473 | 0.4 | 1 | 1.1 | 0.9
37 | 1 | 0.0042368 | 0.0010619 | 0 | 0 | 1 | 0.98352 | -0.11504 | 0.4 | 1 | 1.1 | 0.9
42 | 1 | 0.0038278 | 0.00095935 | 0 | 0 | 1 | 0.98274 | -0.12056 | 0.4 | 1 | 1.1 | 0.9
14 | 1 | 0 | 0 | 0 | 0 | 1 | 0.97769 | -0.15568 | 0.4 | 1 | 1.1 | 0.9
30 | 1 | 0.010227 | 0.0025631 | 0 | 0 | 1 | 0.97661 | -0.16339 | 0.4 | 1 | 1.1 | 0.9
15 | 1 | 0 | 0 | 0 | 0 | 1 | 0.97036 | -0.20825 | 0.4 | 1 | 1.1 | 0.9
55 | 1 | 0.0080296 | 0.0020124 | 0 | 0 | 1 | 0.97017 | -0.2096 | 0.4 | 1 | 1.1 | 0.9
51 | 1 | 0.0043436 | 0.0010886 | 0 | 0 | 1 | 0.97049 | -0.20728 | 0.4 | 1 | 1.1 | 0.9
63 | 1 | 0.003346 | 0.0008386 | 0 | 0 | 1 | 0.98327 | -0.11614 | 0.4 | 1 | 1.1 | 0.9
18 | 1 | 0 | 0 | 0 | 0 | 1 | 0.97498 | -0.175 | 0.4 | 1 | 1.1 | 0.9
32 | 1 | 0.00069216 | 0.00017347 | 0 | 0 | 1 | 0.97536 | -0.17233 | 0.4 | 1 | 1.1 | 0.9
35 | 1 | 0 | 0 | 0 | 0 | 1 | 0.97432 | -0.17974 | 0.4 | 1 | 1.1 | 0.9
20 | 1 | 0 | 0 | 0 | 0 | 1 | 0.98332 | -0.11613 | 0.4 | 1 | 1.1 | 0.9
28 | 1 | 0 | 0 | 0 | 0 | 1 | 0.98273 | -0.12032 | 0.4 | 1 | 1.1 | 0.9
64 | 1 | 0 | 0 | 0 | 0 | 1 | 0.99691 | -0.021193 | 0.4 | 1 | 1.1 | 0.9
65 | 1 | 0.0024994 | 0.0006264 | 0 | 0 | 1 | 0.99301 | -0.048123 | 0.4 | 1 | 1.1 | 0.9
38 | 1 | 0.0026807 | 0.00067184 | 0 | 0 | 1 | 0.98338 | -0.116 | 0.4 | 1 | 1.1 | 0.9
43 | 1 | 0.002972 | 0.00074486 | 0 | 0 | 1 | 0.98203 | -0.1256 | 0.4 | 1 | 1.1 | 0.9
31 | 1 | 0.00116 | 0.00029072 | 0 | 0 | 1 | 0.97633 | -0.16538 | 0.4 | 1 | 1.1 | 0.9
49 | 1 | 0.0070129 | 0.0017576 | 0 | 0 | 1 | 0.97073 | -0.20556 | 0.4 | 1 | 1.1 | 0.9
59 | 1 | 0.0042095 | 0.001055 | 0 | 0 | 1 | 0.98088 | -0.13384 | 0.4 | 1 | 1.1 | 0.9
60 | 1 | 0.003062 | 0.00076741 | 0 | 0 | 1 | 0.98103 | -0.13276 | 0.4 | 1 | 1.1 | 0.9
33 | 1 | 0.0034563 | 0.00086622 | 0 | 0 | 1 | 0.97396 | -0.18234 | 0.4 | 1 | 1.1 | 0.9
61 | 1 | 0.0079095 | 0.0019823 | 0 | 0 | 1 | 0.97236 | -0.19386 | 0.4 | 1 | 1.1 | 0.9
53 | 1 | 0 | 0 | 0 | 0 | 1 | 0.97258 | -0.19226 | 0.4 | 1 | 1.1 | 0.9
26 | 1 | 0 | 0 | 0 | 0 | 1 | 0.9823 | -0.12339 | 0.4 | 1 | 1.1 | 0.9
27 | 1 | 0.0021477 | 0.00053826 | 0 | 0 | 1 | 0.98243 | -0.12245 | 0.4 | 1 | 1.1 | 0.9
58 | 1 | 0.004029 | 0.0010098 | 0 | 0 | 1 | 0.98152 | -0.129 | 0.4 | 1 | 1.1 | 0.9
57 | 1 | 0.0037853 | 0.00094868 | 0 | 0 | 1 | 0.98169 | -0.12772 | 0.4 | 1 | 1.1 | 0.9
24 | 1 | 0.0048945 | 0.0012267 | 0 | 0 | 1 | 0.98227 | -0.12363 | 0.4 | 1 | 1.1 | 0.9
25 | 1 | 0.0026374 | 0.000661 | 0 | 0 | 1 | 0.98233 | -0.12316 | 0.4 | 1 | 1.1 | 0.9
29 | 1 | 0.0027775 | 0.00069611 | 0 | 0 | 1 | 0.98204 | -0.12524 | 0.4 | 1 | 1.1 | 0.9
34 | 1 | 0.005307 | 0.0013301 | 0 | 0 | 1 | 0.97387 | -0.18297 | 0.4 | 1 | 1.1 | 0.9
36 | 1 | 0.0045788 | 0.0011475 | 0 | 0 | 1 | 0.97313 | -0.18833 | 0.4 | 1 | 1.1 | 0.9
52 | 1 | 0.0080505 | 0.0020177 | 0 | 0 | 1 | 0.97218 | -0.19512 | 0.4 | 1 | 1.1 | 0.9
39 | 1 | 0.0033085 | 0.00082918 | 0 | 0 | 1 | 0.98301 | -0.11862 | 0.4 | 1 | 1.1 | 0.9
45 | 1 | 0.0031642 | 0.00079303 | 0 | 0 | 1 | 0.98288 | -0.11959 | 0.4 | 1 | 1.1 | 0.9
46 | 1 | 0.0021974 | 0.00055073 | 0 | 0 | 1 | 0.98287 | -0.11965 | 0.4 | 1 | 1.1 | 0.9
44 | 1 | 0.0034232 | 0.00085792 | 0 | 0 | 1 | 0.98134 | -0.13051 | 0.4 | 1 | 1.1 | 0.9
56 | 1 | 0.0016068 | 0.00040269 | 0 | 0 | 1 | 0.98127 | -0.13102 | 0.4 | 1 | 1.1 | 0.9
47 | 1 | 0.0080291 | 0.0020123 | 0 | 0 | 1 | 0.97131 | -0.20143 | 0.4 | 1 | 1.1 | 0.9
48 | 1 | 0.0085283 | 0.0021374 | 0 | 0 | 1 | 0.97155 | -0.19966 | 0.4 | 1 | 1.1 | 0.9
50 | 1 | 0.0078346 | 0.0019635 | 0 | 0 | 1 | 0.97216 | -0.19528 | 0.4 | 1 | 1.1 | 0.9
66 | 3 | 0.0042362 | 0.0010617 | 0 | 0 | 1 | 1 | 0 | 0.4 | 1 | 1.1 | 0.9
67 | 1 | 0.0044967 | 0.001127 | 0 | 0 | 1 | 0.99677 | -0.022193 | 0.4 | 1 | 1.1 | 0.9

## generator_data
GEN_BUS | PG | QG | QMAX | QMIN | VG | MBASE | GEN_STATUS | PMAX | PMIN
66 | 0.23935 | 0.060694 | 10 | -10 | 1 | 100 | 1 | 10 | 0

## branch_data
F_BUS | T_BUS | BR_R | BR_X | BR_B | RATE_A | RATE_B | RATE_C | TAP | SHIFT | BR_STATUS | ANGMIN | ANGMAX | P_in | Q_in | P_out | Q_out
1 | 2 | 4.9132 | 1.8897 | 4.9583e-09 | 0 | 0 | 0 | 0 | 0 | 1 | -90 | 90 | -0.0093685 | -0.002348 | 0.0093733 | 0.0023494
2 | 4 | 8.6075 | 3.3106 | 8.6865e-09 | 0 | 0 | 0 | 0 | 0 | 1 | -90 | 90 | -0.0093733 | -0.0023494 | 0.0093818 | 0.0023518
4 | 23 | 0.73308 | 0.28195 | 7.3981e-10 | 0 | 0 | 0 | 0 | 0 | 1 | -90 | 90 | -0.0093818 | -0.0023518 | 0.0093826 | 0.002352
23 | 5 | 1.5375 | 0.59134 | 1.5516e-09 | 0 | 0 | 0 | 0 | 0 | 1 | -90 | 90 | -0.065385 | -0.016388 | 0.065459 | 0.016416
5 | 12 | 4.4359 | 1.7061 | 4.4766e-09 | 0 | 0 | 0 | 0 | 0 | 1 | -90 | 90 | -0.065459 | -0.016416 | 0.065672 | 0.016497
12 | 22 | 2.4869 | 0.95649 | 2.5097e-09 | 0 | 0 | 0 | 0 | 0 | 1 | -90 | 90 | -0.065672 | -0.016497 | 0.065792 | 0.016543
6 | 16 | 4.0293 | 1.5497 | 8.1326e-09 | 0 | 0 | 0 | 0 | 0 | 1 | -90 | 90 | -0.074138 | -0.018648 | 0.074383 | 0.018741
6 | 22 | 1.5566 | 0.59868 | 1.5709e-09 | 0 | 0 | 0 | 0 | 0 | 1 | -90 | 90 | 0.074138 | 0.018648 | -0.074044 | -0.018611
16 | 63 | 1.5488 | 0.5957 | 1.563e-09 | 0 | 0 | 0 | 0 | 0 | 1 | -90 | 90 | 0.0033462 | 0.00083852 | -0.003346 | -0.0008386
16 | 9 | 5.4062 | 2.0793 | 1.6367e-08 | 0 | 0 | 0 | 0 | 0 | 1 | -90 | 90 | -0.07773 | -0.01958 | 0.078089 | 0.019716
7 | 54 | 0.16761 | 0.064467 | 5.0745e-10 | 0 | 0 | 0 | 0 | 0 | 1 | -90 | 90 | -0.22646 | -0.057241 | 0.22655 | 0.057277
7 | 8 | 11.5719 | 4.4507 | 1.1678e-08 | 0 | 0 | 0 | 0 | 0 | 1 | -90 | 90 | 0.03784 | 0.0095274 | -0.037661 | -0.0094598
7 | 41 | 1.3218 | 0.50837 | 4.0017e-09 | 0 | 0 | 0 | 0 | 0 | 1 | -90 | 90 | 0.18862 | 0.047714 | -0.18811 | -0.047519
54 | 64 | 1.5272 | 0.58738 | 4.6236e-09 | 0 | 0 | 0 | 0 | 0 | 1 | -90 | 90 | -0.22905 | -0.057903 | 0.22991 | 0.058235
54 | 65 | 1.2506 | 0.481 | 1.2621e-09 | 0 | 0 | 0 | 0 | 0 | 1 | -90 | 90 | 0.0024995 | 0.00062631 | -0.0024994 | -0.0006264
8 | 62 | 1.2442 | 0.47855 | 1.2556e-09 | 0 | 0 | 0 | 0 | 0 | 1 | -90 | 90 | 0.0027836 | 0.00069753 | -0.0027835 | -0.00069761
8 | 10 | 10.0162 | 3.8524 | 1.0108e-08 | 0 | 0 | 0 | 0 | 0 | 1 | -90 | 90 | 0.034877 | 0.0087622 | -0.034744 | -0.0087122
41 | 9 | 0.88887 | 0.34187 | 2.6911e-09 | 0 | 0 | 0 | 0 | 0 | 1 | -90 | 90 | 0.18773 | 0.047422 | -0.18739 | -0.047292
10 | 11 | 1.6439 | 0.63225 | 1.6589e-09 | 0 | 0 | 0 | 0 | 0 | 1 | -90 | 90 | 0.019145 | 0.0048021 | -0.019139 | -0.0047997
10 | 37 | 2.2647 | 0.87105 | 2.2855e-09 | 0 | 0 | 0 | 0 | 0 | 1 | -90 | 90 | 0.015599 | 0.0039101 | -0.015593 | -0.003908
9 | 13 | 5.9192 | 2.2766 | 1.7921e-08 | 0 | 0 | 0 | 0 | 0 | 1 | -90 | 90 | 0.086477 | 0.021843 | -0.085995 | -0.02166
9 | 40 | 16.3842 | 6.3016 | 1.6535e-08 | 0 | 0 | 0 | 0 | 0 | 1 | -90 | 90 | 0.022819 | 0.0057325 | -0.022726 | -0.0056983
13 | 14 | 4.8391 | 1.8612 | 1.4651e-08 | 0 | 0 | 0 | 0 | 0 | 1 | -90 | 90 | 0.085995 | 0.02166 | -0.085601 | -0.021509
40 | 20 | 2.4302 | 0.93469 | 2.4525e-09 | 0 | 0 | 0 | 0 | 0 | 1 | -90 | 90 | 0.020309 | 0.0050925 | -0.020298 | -0.0050885
11 | 42 | 3.8377 | 1.4761 | 3.873e-09 | 0 | 0 | 0 | 0 | 0 | 1 | -90 | 90 | 0.019139 | 0.0047997 | -0.019123 | -0.0047941
37 | 38 | 1.0678 | 0.41067 | 1.0775e-09 | 0 | 0 | 0 | 0 | 0 | 1 | -90 | 90 | 0.011356 | 0.0028461 | -0.011355 | -0.0028456
42 | 43 | 4.1453 | 1.5944 | 4.1834e-09 | 0 | 0 | 0 | 0 | 0 | 1 | -90 | 90 | 0.015295 | 0.0038348 | -0.015285 | -0.0038311
14 | 30 | 1.1268 | 0.43337 | 3.4113e-09 | 0 | 0 | 0 | 0 | 0 | 1 | -90 | 90 | 0.085601 | 0.021509 | -0.085509 | -0.021474
30 | 31 | 0.32943 | 0.1267 | 9.9735e-10 | 0 | 0 | 0 | 0 | 0 | 1 | -90 | 90 | 0.075282 | 0.018911 | -0.075261 | -0.018903
15 | 55 | 2.0615 | 0.79287 | 2.0804e-09 | 0 | 0 | 0 | 0 | 0 | 1 | -90 | 90 | 0.0080311 | 0.0020128 | -0.0080296 | -0.0020124
15 | 51 | 1.48 | 0.56923 | 1.4936e-09 | 0 | 0 | 0 | 0 | 0 | 1 | -90 | 90 | -0.0080311 | -0.0020128 | 0.0080322 | 0.0020131
51 | 49 | 1.707 | 0.65652 | 1.7226e-09 | 0 | 0 | 0 | 0 | 0 | 1 | -90 | 90 | -0.012376 | -0.0031017 | 0.012379 | 0.0031026
18 | 32 | 0.45243 | 0.17401 | 1.3697e-09 | 0 | 0 | 0 | 0 | 0 | 1 | -90 | 90 | -0.07331 | -0.018402 | 0.073337 | 0.018412
18 | 35 | 0.80271 | 0.30873 | 2.4302e-09 | 0 | 0 | 0 | 0 | 0 | 1 | -90 | 90 | 0.07331 | 0.018402 | -0.073262 | -0.018383
32 | 31 | 1.1677 | 0.44913 | 3.5354e-09 | 0 | 0 | 0 | 0 | 0 | 1 | -90 | 90 | -0.074029 | -0.018585 | 0.074101 | 0.018612
35 | 33 | 0.43903 | 0.16886 | 1.3292e-09 | 0 | 0 | 0 | 0 | 0 | 1 | -90 | 90 | 0.073262 | 0.018383 | -0.073235 | -0.018373
20 | 28 | 2.5986 | 0.99945 | 2.6224e-09 | 0 | 0 | 0 | 0 | 0 | 1 | -90 | 90 | 0.020298 | 0.0050885 | -0.020286 | -0.0050842
28 | 26 | 3.6439 | 1.4015 | 3.6773e-09 | 0 | 0 | 0 | 0 | 0 | 1 | -90 | 90 | 0.010602 | 0.0026573 | -0.010598 | -0.0026559
28 | 27 | 2.7633 | 1.0628 | 2.7887e-09 | 0 | 0 | 0 | 0 | 0 | 1 | -90 | 90 | 0.0096835 | 0.0024269 | -0.0096806 | -0.0024261
64 | 66 | 1.1973 | 0.46052 | 3.625e-09 | 0 | 0 | 0 | 0 | 0 | 1 | -90 | 90 | -0.23441 | -0.059362 | 0.23512 | 0.059633
64 | 67 | 2.8795 | 1.1075 | 2.9059e-09 | 0 | 0 | 0 | 0 | 0 | 1 | -90 | 90 | 0.0044974 | 0.0011269 | -0.0044967 | -0.001127
38 | 39 | 3.7925 | 1.4587 | 3.8273e-09 | 0 | 0 | 0 | 0 | 0 | 1 | -90 | 90 | 0.008674 | 0.0021738 | -0.0086709 | -0.002173
43 | 44 | 5.0124 | 1.9278 | 5.0584e-09 | 0 | 0 | 0 | 0 | 0 | 1 | -90 | 90 | 0.012313 | 0.0030862 | -0.012304 | -0.0030835
49 | 47 | 2.6187 | 1.0072 | 2.6427e-09 | 0 | 0 | 0 | 0 | 0 | 1 | -90 | 90 | -0.019392 | -0.0048602 | 0.019403 | 0.0048643
59 | 60 | 3.2106 | 1.2349 | 3.2401e-09 | 0 | 0 | 0 | 0 | 0 | 1 | -90 | 90 | -0.0042095 | -0.001055 | 0.0042101 | 0.0010549
60 | 56 | 3.0024 | 1.1548 | 3.0299e-09 | 0 | 0 | 0 | 0 | 0 | 1 | -90 | 90 | -0.0072721 | -0.0018223 | 0.0072739 | 0.0018227
33 | 34 | 0.11194 | 0.043055 | 3.3891e-10 | 0 | 0 | 0 | 0 | 0 | 1 | -90 | 90 | 0.069779 | 0.017507 | -0.069773 | -0.017505
61 | 53 | 2.4919 | 0.95842 | 2.5148e-09 | 0 | 0 | 0 | 0 | 0 | 1 | -90 | 90 | -0.0079095 | -0.0019823 | 0.0079113 | 0.0019828
53 | 52 | 0.67956 | 0.26137 | 2.0574e-09 | 0 | 0 | 0 | 0 | 0 | 1 | -90 | 90 | 0.051895 | 0.013014 | -0.051875 | -0.013006
53 | 36 | 0.81005 | 0.31156 | 2.4525e-09 | 0 | 0 | 0 | 0 | 0 | 1 | -90 | 90 | -0.059807 | -0.014997 | 0.059839 | 0.015009
26 | 29 | 2.1948 | 0.84417 | 2.215e-09 | 0 | 0 | 0 | 0 | 0 | 1 | -90 | 90 | 0.010598 | 0.0026559 | -0.010595 | -0.0026551
27 | 25 | 1.1954 | 0.45977 | 1.2064e-09 | 0 | 0 | 0 | 0 | 0 | 1 | -90 | 90 | 0.0075329 | 0.0018878 | -0.0075322 | -0.0018877
58 | 57 | 3.9805 | 1.531 | 4.017e-09 | 0 | 0 | 0 | 0 | 0 | 1 | -90 | 90 | -0.004029 | -0.0010098 | 0.0040297 | 0.0010097
57 | 29 | 3.9765 | 1.5294 | 4.013e-09 | 0 | 0 | 0 | 0 | 0 | 1 | -90 | 90 | -0.007815 | -0.0019583 | 0.0078177 | 0.001959
24 | 25 | 1.2099 | 0.46533 | 1.221e-09 | 0 | 0 | 0 | 0 | 0 | 1 | -90 | 90 | -0.0048945 | -0.0012267 | 0.0048948 | 0.0012267
34 | 36 | 1.0297 | 0.39605 | 3.1175e-09 | 0 | 0 | 0 | 0 | 0 | 1 | -90 | 90 | 0.064466 | 0.016175 | -0.064418 | -0.016156
52 | 50 | 0.043864 | 0.016871 | 1.328e-10 | 0 | 0 | 0 | 0 | 0 | 1 | -90 | 90 | 0.043824 | 0.010988 | -0.043823 | -0.010988
39 | 45 | 2.291 | 0.88117 | 2.3121e-09 | 0 | 0 | 0 | 0 | 0 | 1 | -90 | 90 | 0.0053624 | 0.0013438 | -0.0053617 | -0.0013437
45 | 46 | 0.32972 | 0.12681 | 3.3274e-10 | 0 | 0 | 0 | 0 | 0 | 1 | -90 | 90 | 0.0021975 | 0.00055071 | -0.0021974 | -0.00055073
44 | 56 | 0.71742 | 0.27593 | 7.2401e-10 | 0 | 0 | 0 | 0 | 0 | 1 | -90 | 90 | 0.0088813 | 0.0022256 | -0.0088806 | -0.0022254
47 | 48 | 0.78934 | 0.30359 | 7.9658e-10 | 0 | 0 | 0 | 0 | 0 | 1 | -90 | 90 | -0.027432 | -0.0068766 | 0.027439 | 0.0068791
48 | 50 | 1.5017 | 0.57758 | 3.031e-09 | 0 | 0 | 0 | 0 | 0 | 1 | -90 | 90 | -0.035967 | -0.0090165 | 0.035989 | 0.0090246