## bus_data
BUS_I | BUS_TYPE | Pd | Qd | Gs | Bs | area | Vm | Va | baseKV | zone | Vmax | Vmin
1 | 1 | 0.0052539 | 0.0013167 | 0 | 0 | 1 | 0.99986 | -0.00099355 | 0.4 | 1 | 1.1 | 0.9
2 | 3 | 0.0061252 | 0.0015351 | 0 | 0 | 1 | 1 | 0 | 0.4 | 1 | 1.1 | 0.9
3 | 1 | 0 | 0 | 0 | 0 | 1 | 0.99865 | -0.0094043 | 0.4 | 1 | 1.1 | 0.9
4 | 1 | 0.015372 | 0.0038526 | 0 | 0 | 1 | 0.9995 | -0.0034797 | 0.4 | 1 | 1.1 | 0.9
6 | 1 | 0.0087544 | 0.0021941 | 0 | 0 | 1 | 0.9983 | -0.011854 | 0.4 | 1 | 1.1 | 0.9
7 | 1 | 0 | 0 | 0 | 0 | 1 | 0.99814 | -0.012967 | 0.4 | 1 | 1.1 | 0.9
5 | 1 | 0 | 0 | 0 | 0 | 1 | 0.993 | -0.049003 | 0.4 | 1 | 1.1 | 0.9
17 | 1 | 0 | 0 | 0 | 0 | 1 | 0.99326 | -0.047132 | 0.4 | 1 | 1.1 | 0.9
13 | 1 | 0 | 0 | 0 | 0 | 1 | 0.99286 | -0.050012 | 0.4 | 1 | 1.1 | 0.9
15 | 1 | 0.013483 | 0.0033792 | 0 | 0 | 1 | 0.99217 | -0.054819 | 0.4 | 1 | 1.1 | 0.9
20 | 1 | 0.012215 | 0.0030614 | 0 | 0 | 1 | 0.99746 | -0.017675 | 0.4 | 1 | 1.1 | 0.9
18 | 1 | 0.017462 | 0.0043763 | 0 | 0 | 1 | 0.99727 | -0.019003 | 0.4 | 1 | 1.1 | 0.9
21 | 1 | 0.031885 | 0.0079912 | 0 | 0 | 1 | 0.99223 | -0.054438 | 0.4 | 1 | 1.1 | 0.9
24 | 1 | 0.0012513 | 0.00031362 | 0 | 0 | 1 | 0.99281 | -0.050315 | 0.4 | 1 | 1.1 | 0.9
11 | 1 | 0 | 0 | 0 | 0 | 1 | 0.98664 | -0.093767 | 0.4 | 1 | 1.1 | 0.9
23 | 1 | 0.013109 | 0.0032855 | 0 | 0 | 1 | 0.98647 | -0.094942 | 0.4 | 1 | 1.1 | 0.9
10 | 1 | 0 | 0 | 0 | 0 | 1 | 0.98893 | -0.077544 | 0.4 | 1 | 1.1 | 0.9
9 | 1 | 0 | 0 | 0 | 0 | 1 | 0.98999 | -0.070084 | 0.4 | 1 | 1.1 | 0.9
22 | 1 | 0.01662 | 0.0041652 | 0 | 0 | 1 | 0.98814 | -0.083161 | 0.4 | 1 | 1.1 | 0.9
8 | 1 | 0 | 0 | 0 | 0 | 1 | 0.99233 | -0.053548 | 0.4 | 1 | 1.1 | 0.9
16 | 1 | 0.019537 | 0.0048964 | 0 | 0 | 1 | 0.9917 | -0.058194 | 0.4 | 1 | 1.1 | 0.9
14 | 1 | 0 | 0 | 0 | 0 | 1 | 0.99465 | -0.037293 | 0.4 | 1 | 1.1 | 0.9

## generator_data
GEN_BUS | PG | QG | QMAX | QMIN | VG | MBASE | GEN_STATUS | PMAX | PMIN
2 | 0.16205 | 0.040734 | 10 | -10 | 1 | 100 | 1 | 10 | 0

## branch_data
F_BUS | T_BUS | BR_R | BR_X | BR_B | RATE_A | RATE_B | RATE_C | TAP | SHIFT | BR_STATUS | ANGMIN | ANGMAX | P_in | Q_in | P_out | Q_out
1 | 2 | 0.092666 | 0.035641 | 1.8703e-10 | 0 | 0 | 0 | 0 | 0 | 1 | -90 | 90 | -0.14052 | -0.035337 | 0.14054 | 0.035344
1 | 3 | 0.81402 | 0.31309 | 1.643e-09 | 0 | 0 | 0 | 0 | 0 | 1 | -90 | 90 | 0.13527 | 0.03402 | -0.13511 | -0.033959
2 | 4 | 2.9469 | 1.1334 | 2.974e-09 | 0 | 0 | 0 | 0 | 0 | 1 | -90 | 90 | 0.015379 | 0.0038551 | -0.015372 | -0.0038526
3 | 6 | 3.633 | 1.3973 | 3.6663e-09 | 0 | 0 | 0 | 0 | 0 | 1 | -90 | 90 | 0.0087574 | 0.0021948 | -0.0087544 | -0.0021941
3 | 7 | 0.36823 | 0.14163 | 7.4321e-10 | 0 | 0 | 0 | 0 | 0 | 1 | -90 | 90 | 0.12635 | 0.031764 | -0.12629 | -0.03174
7 | 20 | 0.77882 | 0.29955 | 7.8597e-10 | 0 | 0 | 0 | 0 | 0 | 1 | -90 | 90 | 0.078771 | 0.019793 | -0.07872 | -0.019773
7 | 18 | 1.6569 | 0.63727 | 1.6721e-09 | 0 | 0 | 0 | 0 | 0 | 1 | -90 | 90 | 0.047519 | 0.011948 | -0.047479 | -0.011932
5 | 17 | 0.70122 | 0.2697 | 7.0765e-10 | 0 | 0 | 0 | 0 | 0 | 1 | -90 | 90 | -0.034307 | -0.0086012 | 0.034316 | 0.0086045
5 | 13 | 10.3024 | 3.9625 | 1.0397e-08 | 0 | 0 | 0 | 0 | 0 | 1 | -90 | 90 | 0.0012516 | 0.00031237 | -0.0012514 | -0.00031333
5 | 15 | 2.2603 | 0.86933 | 2.281e-09 | 0 | 0 | 0 | 0 | 0 | 1 | -90 | 90 | 0.033055 | 0.0082888 | -0.033029 | -0.0082788
17 | 21 | 2.9412 | 1.1312 | 2.9682e-09 | 0 | 0 | 0 | 0 | 0 | 1 | -90 | 90 | 0.031917 | 0.0080033 | -0.031885 | -0.0079912
17 | 20 | 5.7447 | 2.2095 | 5.7974e-09 | 0 | 0 | 0 | 0 | 0 | 1 | -90 | 90 | -0.066233 | -0.016608 | 0.066505 | 0.016712
13 | 24 | 3.1001 | 1.1923 | 3.1285e-09 | 0 | 0 | 0 | 0 | 0 | 1 | -90 | 90 | 0.0012514 | 0.00031333 | -0.0012513 | -0.00031362
15 | 16 | 2.2134 | 0.85129 | 2.2337e-09 | 0 | 0 | 0 | 0 | 0 | 1 | -90 | 90 | 0.019546 | 0.0048997 | -0.019537 | -0.0048964
18 | 14 | 7.9389 | 3.0534 | 8.0117e-09 | 0 | 0 | 0 | 0 | 0 | 1 | -90 | 90 | 0.030017 | 0.007556 | -0.02994 | -0.0075274
11 | 23 | 1.1364 | 0.43707 | 1.1468e-09 | 0 | 0 | 0 | 0 | 0 | 1 | -90 | 90 | 0.013112 | 0.0032863 | -0.013109 | -0.0032855
11 | 10 | 15.7197 | 6.046 | 1.5864e-08 | 0 | 0 | 0 | 0 | 0 | 1 | -90 | 90 | -0.013112 | -0.0032863 | 0.013141 | 0.0032961
10 | 9 | 7.2492 | 2.7882 | 7.3157e-09 | 0 | 0 | 0 | 0 | 0 | 1 | -90 | 90 | -0.013141 | -0.0032961 | 0.013155 | 0.0033006
9 | 22 | 10.0242 | 3.8554 | 1.0116e-08 | 0 | 0 | 0 | 0 | 0 | 1 | -90 | 90 | 0.01665 | 0.0041758 | -0.016619 | -0.0041652
9 | 8 | 7.1111 | 2.7351 | 7.1764e-09 | 0 | 0 | 0 | 0 | 0 | 1 | -90 | 90 | -0.029804 | -0.0074764 | 0.029873 | 0.007502
8 | 14 | 7.0217 | 2.7007 | 7.0861e-09 | 0 | 0 | 0 | 0 | 0 | 1 | -90 | 90 | -0.029873 | -0.007502 | 0.02994 | 0.0075274